## Obj.
Complex | Eenheid | P_H_T_D | Naam object | EP1 [kWh/m²] | BENG-1 (eis) [kWh/m²] | EP2 [kWh/m²] | BENG-2 (eis) [kWh/m²] | EP2 EMG forf. [kWh/m²] | EP3 [%] | BENG-3 (eis) [%] | TO juli max | TO juli eis | Maatgevende oriëntatie | Energielabel | Ag: Gebruiksoppervlakte [m²] | Als: Verliesoppervlakte [m²] | Als/Ag: Geometrieverhouding | CO₂ uitstoot [kg] | WB [kWh/m²] | Isolatiestandaard [kWh/m²] | Renovatiestandaard [kWh/m²] | Hernieuwbare energie [kWh/m²] | Elektriciteitsverbruik [kWh] | Gasverbruik [m³] | Warmteverbruik [GJ]
100101 |  | 4105AE_2__ | 4105AE 2 | 78.46 |  | 23.91 |  | 23.91 | 83.1 |  | 0.37 |  | Oost | A+++ | 105.44 | 221.56 | 2.1 | 591 | 55.25 | 87 |  | 118 | 5857
100101 |  | 4105AE_4__ | 4105AE 4 | 64.69 |  | 16.55 |  | 16.55 | 86.4 |  | 0.33 |  | West | A+++ | 105.44 | 173 | 1.64 | 409 | 41.1 | 69 |  | 106 | 5321
100101 |  | 4105AE_6__ | 4105AE 6 | 64.65 |  | 17.42 |  | 17.42 | 85.5 |  | 0.46 |  | West | A+++ | 109.53 | 176.27 | 1.61 | 447 | 41.01 | 67 |  | 103 | 5433
100101 |  | 4105AE_8__ | 4105AE 8 | 64.69 |  | 16.55 |  | 16.55 | 86.4 |  | 0.33 |  | West | A+++ | 105.44 | 173 | 1.64 | 409 | 41.1 | 69 |  | 106 | 5321
100101 |  | 4105AE_10__ | 4105AE 10 | 64.69 |  | 16.55 |  | 16.55 | 86.4 |  | 0.33 |  | West | A+++ | 105.44 | 173 | 1.64 | 409 | 41.1 | 69 |  | 106 | 5321
100101 |  | 4105AE_12__ | 4105AE 12 | 64.69 |  | 16.55 |  | 16.55 | 86.4 |  | 0.33 |  | West | A+++ | 105.44 | 173 | 1.64 | 409 | 41.1 | 69 |  | 106 | 5321
100101 |  | 4105AE_14__ | 4105AE 14 | 64.69 |  | 16.55 |  | 16.55 | 86.4 |  | 0.33 |  | West | A+++ | 105.44 | 173 | 1.64 | 409 | 41.1 | 69 |  | 106 | 5321
100101 |  | 4105AE_16__ | 4105AE 16 | 64.69 |  | 16.55 |  | 16.55 | 86.4 |  | 0.33 |  | West | A+++ | 105.44 | 173 | 1.64 | 409 | 41.1 | 69 |  | 106 | 5321
100101 |  | 4105AE_18__ | 4105AE 18 | 64.69 |  | 16.55 |  | 16.55 | 86.4 |  | 0.33 |  | West | A+++ | 105.44 | 173 | 1.64 | 409 | 41.1 | 69 |  | 106 | 5321
100101 |  | 4105AE_20__ | 4105AE 20 | 64.65 |  | 17.42 |  | 17.42 | 85.5 |  | 0.46 |  | West | A+++ | 109.53 | 176.27 | 1.61 | 447 | 41.01 | 67 |  | 103 | 5433
100101 |  | 4105AE_22__ | 4105AE 22 | 64.69 |  | 16.55 |  | 16.55 | 86.4 |  | 0.33 |  | West | A+++ | 105.44 | 173 | 1.64 | 409 | 41.1 | 69 |  | 106 | 5321
100110 |  | 4105AE_24__ | 4105AE 24 | 76.27 |  | 22.72 |  | 22.72 | 83.6 |  | 0.37 |  | Oost | A+++ | 105.44 | 221.56 | 2.1 | 562 | 52.97 | 87 |  | 116 | 5770
100560 | E2104301001 | 4105AD_5__ | 4105AD005
100560 | E2104301002 | 4105AD_7__ | 4105AG007 | 114.04 |  | 207.22 |  | 207.22 |  |  | 0.58 |  | West | C | 73.73 | 138.31 | 1.88 | 2826 | 112.97 | 78 |  |  | 400 | 1505
100560 | E2104301004 | 4105AD_11__ | 4105AD011 | 113.02 |  | 206.16 |  | 206.16 |  |  | 0.55 |  | West | C | 73.73 | 138.31 | 1.88 | 2811 | 112.11 | 78 |  |  | 399 | 1497
100560 | E2104301005 | 4105AD_13__ | 4105AD013 | 113.44 |  | 206.09 |  | 206.09 |  |  | 0.58 |  | West | C | 73.73 | 138.31 | 1.88 | 2809 | 112.45 | 78 |  |  | 374 | 1500
100560 | E2104301007 | 4105AD_17__ | 4105AD017 | 119.77 |  | 213.44 |  | 213.44 |  |  | 0.73 |  | Oost | C | 73.73 | 144.57 | 1.96 | 2910 | 118.01 | 81 |  |  | 406 | 1551

## Deelpost.
Complex | Eenheid | P_H_T_D | Naam object | EP2 niet primair [kWh/m²] | Ag: Gebruiksoppervlakte [m²] | Totale deelposten (niet primair) [kWh] | Ventilatie [kWh] | Verwarming [kWh] | Tapwater [kWh] | Koeling [kWh] | Bevochtiging [kWh] | Ontvochtiging [kWh] | Verlichting [kWh] | Hulpenergie elektrisch [kWh] | Hulpenergie waakvlam [kWh] | Elek. opw. (omvormer) [kWh]
100101 |  | 4105AE_2__ | 4105AE 2 | 55.54 | 105.44 | 5857 | 471 | 1634 | 3244 |  |  |  |  | 508 |  | 4118
100101 |  | 4105AE_4__ | 4105AE 4 | 50.46 | 105.44 | 5321 | 471 | 1215 | 3244 |  |  |  |  | 390 |  | 4118
100101 |  | 4105AE_6__ | 4105AE 6 | 49.61 | 109.53 | 5433 | 489 | 1260 | 3281 |  |  |  |  | 404 |  | 4118
100101 |  | 4105AE_8__ | 4105AE 8 | 50.46 | 105.44 | 5321 | 471 | 1215 | 3244 |  |  |  |  | 390 |  | 4118
100101 |  | 4105AE_10__ | 4105AE 10 | 50.46 | 105.44 | 5321 | 471 | 1215 | 3244 |  |  |  |  | 390 |  | 4118
100101 |  | 4105AE_12__ | 4105AE 12 | 50.46 | 105.44 | 5321 | 471 | 1215 | 3244 |  |  |  |  | 390 |  | 4118
100101 |  | 4105AE_14__ | 4105AE 14 | 50.46 | 105.44 | 5321 | 471 | 1215 | 3244 |  |  |  |  | 390 |  | 4118
100101 |  | 4105AE_16__ | 4105AE 16 | 50.46 | 105.44 | 5321 | 471 | 1215 | 3244 |  |  |  |  | 390 |  | 4118
100101 |  | 4105AE_18__ | 4105AE 18 | 50.46 | 105.44 | 5321 | 471 | 1215 | 3244 |  |  |  |  | 390 |  | 4118
100101 |  | 4105AE_20__ | 4105AE 20 | 49.61 | 109.53 | 5433 | 489 | 1260 | 3281 |  |  |  |  | 404 |  | 4118
100101 |  | 4105AE_22__ | 4105AE 22 | 50.46 | 105.44 | 5321 | 471 | 1215 | 3244 |  |  |  |  | 390 |  | 4118
100110 |  | 4105AE_24__ | 4105AE 24 | 54.72 | 105.44 | 5770 | 471 | 1566 | 3244 |  |  |  |  | 489 |  | 4118
100560 | E2104301001 | 4105AD_5__ | 4105AD005
100560 | E2104301002 | 4105AD_7__ | 4105AG007 | 204.77 | 73.73 | 15098 | 174 | 10082 | 4616 |  |  |  |  | 226 |  | 0
100560 | E2104301004 | 4105AD_11__ | 4105AD011 | 203.72 | 73.73 | 15020 | 174 | 10005 | 4616 |  |  |  |  | 225 |  | 0
100560 | E2104301005 | 4105AD_13__ | 4105AD013 | 203.8 | 73.73 | 15026 | 149 | 10036 | 4616 |  |  |  |  | 226 |  | 0
100560 | E2104301007 | 4105AD_17__ | 4105AD017 | 210.96 | 73.73 | 15554 | 174 | 10532 | 4616 |  |  |  |  | 232 |  | 0

## KV_Beh.
Complex | Eenheid | P_H_T_D | Naam object | Naam rekenzone | Warmtebehoefte (QH;nod;in) [kWh] | WB [kWh/m²] | Warmtapwaterbehoefte systeem 1 [kWh] | Warmtapwaterbehoefte systeem 2 [kWh] | Koudebehoefte [kWh]
100101 |  | 4105AE_2__ | 4105AE 2 | Rekenzone | 6698.73 | 55.25 | 4542.19 |  | 90.73
100101 |  | 4105AE_4__ | 4105AE 4 | Rekenzone | 4983.16 | 41.1 | 4542.19 |  | 112.36
100101 |  | 4105AE_6__ | 4105AE 6 | Rekenzone | 5164.57 | 41.01 | 4592.76 |  | 143.16
100101 |  | 4105AE_8__ | 4105AE 8 | Rekenzone | 4983.16 | 41.1 | 4542.19 |  | 112.36
100101 |  | 4105AE_10__ | 4105AE 10 | Rekenzone | 4983.16 | 41.1 | 4542.19 |  | 112.36
100101 |  | 4105AE_12__ | 4105AE 12 | Rekenzone | 4983.16 | 41.1 | 4542.19 |  | 112.36
100101 |  | 4105AE_14__ | 4105AE 14 | Rekenzone | 4983.16 | 41.1 | 4542.19 |  | 112.36
100101 |  | 4105AE_16__ | 4105AE 16 | Rekenzone | 4983.16 | 41.1 | 4542.19 |  | 112.36
100101 |  | 4105AE_18__ | 4105AE 18 | Rekenzone | 4983.16 | 41.1 | 4542.19 |  | 112.36
100101 |  | 4105AE_20__ | 4105AE 20 | Rekenzone | 5164.57 | 41.01 | 4592.76 |  | 143.16
100101 |  | 4105AE_22__ | 4105AE 22 | Rekenzone | 4983.16 | 41.1 | 4542.19 |  | 112.36
100110 |  | 4105AE_24__ | 4105AE 24 | Rekenzone | 6421.8 | 52.97 | 4542.19 |  | 115.29
100560 | E2104301001 | 4105AD_5__ | 4105AD005 | Rekenzone
100560 | E2104301002 | 4105AD_7__ | 4105AG007 | Rekenzone | 9578.09 | 112.97 | 2013.76
100560 | E2104301004 | 4105AD_11__ | 4105AD011 | Rekenzone | 9505.09 | 112.11 | 2013.76
100560 | E2104301005 | 4105AD_13__ | 4105AD013 | Rekenzone | 9534.14 | 112.45 | 2013.76
100560 | E2104301007 | 4105AD_17__ | 4105AD017 | Rekenzone | 10005.64 | 118.01 | 2013.76

## Alg.
Complex | Eenheid | P_H_T_D | Naam object | Objecttype | Bouwfase | Opnameniveau | Uitgebreide methode voor lineaire koudebruggen | Uitgebreide methode voor aangrenzende onverwarmde ruimtes/serres | Subsidieaanvraag o.b.v. | Subsidie | Woning NOM gebouwd | Gebouwtype | Subtype | Ligging | Daktype | Aantal woonfuncties | Gebouwhoogte [m] | Straat | Huisnummer | Huisletter - huisnummertoevoeging | Detailaanduiding | Postcode | Woonplaats | Afwijkende BAG identificatie | BAG identificatie | BAG Pand id | BAG Standplaats id | BAG Ligplaats id | BAG Object id | Buurt | Wijk | Gemeente | Vestiging | Technisch Complex | Financieel Complex
100101 |  | 4105AE_2__ | 4105AE 2 | Woning | Bestaande bouw | Basisopname |  |  | Nee |  | Nee | Eengezinswoning | Kop- eind- of hoekligging |  | Hellend dak |  | 7.1 | Gelddijk | 2 |  |  | 4105AE | Culemborg | Nee |  | 0216100000019690 |  |  | 0216010001115914
100101 |  | 4105AE_4__ | 4105AE 4 | Woning | Bestaande bouw | Basisopname |  |  | Nee |  | Nee | Eengezinswoning | Tussenligging |  | Hellend dak |  | 7.1 | Gelddijk | 4 |  |  | 4105AE | Culemborg | Nee |  | 0216100000019691 |  |  | 0216010001115915
100101 |  | 4105AE_6__ | 4105AE 6 | Woning | Bestaande bouw | Basisopname |  |  | Nee |  | Nee | Eengezinswoning | Tussenligging |  | Hellend dak |  | 7.1 | Gelddijk | 6 |  |  | 4105AE | Culemborg | Nee |  | 0216100000019692 |  |  | 0216010001115916
100101 |  | 4105AE_8__ | 4105AE 8 | Woning | Bestaande bouw | Basisopname |  |  | Nee |  | Nee | Eengezinswoning | Tussenligging |  | Hellend dak |  | 7.1 | Gelddijk | 8 |  |  | 4105AE | Culemborg | Nee |  | 0216100000019693 |  |  | 0216010001115917
100101 |  | 4105AE_10__ | 4105AE 10 | Woning | Bestaande bouw | Basisopname |  |  | Nee |  | Nee | Eengezinswoning | Tussenligging |  | Hellend dak |  | 7.1 | Gelddijk | 10 |  |  | 4105AE | Culemborg | Nee |  | 0216100000019694 |  |  | 0216010001115918
100101 |  | 4105AE_12__ | 4105AE 12 | Woning | Bestaande bouw | Basisopname |  |  | Nee |  | Nee | Eengezinswoning | Tussenligging |  | Hellend dak |  | 7.1 | Gelddijk | 12 |  |  | 4105AE | Culemborg | Nee |  | 0216100000019695 |  |  | 0216010001115919
100101 |  | 4105AE_14__ | 4105AE 14 | Woning | Bestaande bouw | Basisopname |  |  | Nee |  | Nee | Eengezinswoning | Tussenligging |  | Hellend dak |  | 7.1 | Gelddijk | 14 |  |  | 4105AE | Culemborg | Nee |  | 0216100000019696 |  |  | 0216010001115920
100101 |  | 4105AE_16__ | 4105AE 16 | Woning | Bestaande bouw | Basisopname |  |  | Nee |  | Nee | Eengezinswoning | Tussenligging |  | Hellend dak |  | 7.1 | Gelddijk | 16 |  |  | 4105AE | Culemborg | Nee |  | 0216100000019697 |  |  | 0216010001115921
100101 |  | 4105AE_18__ | 4105AE 18 | Woning | Bestaande bouw | Basisopname |  |  | Nee |  | Nee | Eengezinswoning | Tussenligging |  | Hellend dak |  | 7.1 | Gelddijk | 18 |  |  | 4105AE | Culemborg | Nee |  | 0216100000019698 |  |  | 0216010001115922
100101 |  | 4105AE_20__ | 4105AE 20 | Woning | Bestaande bouw | Basisopname |  |  | Nee |  | Nee | Eengezinswoning | Tussenligging |  | Hellend dak |  | 7.1 | Gelddijk | 20 |  |  | 4105AE | Culemborg | Nee |  | 0216100000019699 |  |  | 0216010001115923
100101 |  | 4105AE_22__ | 4105AE 22 | Woning | Bestaande bouw | Basisopname |  |  | Nee |  | Nee | Eengezinswoning | Tussenligging |  | Hellend dak |  | 7.1 | Gelddijk | 22 |  |  | 4105AE | Culemborg | Nee |  | 0216100000019700 |  |  | 0216010001115924
100110 |  | 4105AE_24__ | 4105AE 24 | Woning | Bestaande bouw | Basisopname |  |  | Nee |  | Nee | Eengezinswoning | Kop- eind- of hoekligging |  | Hellend dak |  | 7.1 | Gelddijk | 24 |  |  | 4105AE | Culemborg | Nee |  | 0216100000019701 |  |  | 0216010001115925
100560 | E2104301001 | 4105AD_5__ | 4105AD005 | Woning | Bestaande bouw | Basisopname |  |  | Nee |  | Nee | Eengezinswoning | Tussenligging |  | Hellend dak |  | 6.5 | Gelddijk | 5 |  |  | 4105AD | CULEMBORG | Nee |  | 0216100000013527 |  |  | 0216010000002851 |  | Culemborg | CULEMBORG | Woonbedrijf Culemborg
100560 | E2104301002 | 4105AD_7__ | 4105AG007 | Woning | Bestaande bouw | Basisopname |  |  | Nee |  | Nee | Eengezinswoning | Tussenligging |  | Hellend dak |  | 6.5 | Gelddijk | 7 |  |  | 4105AD | CULEMBORG | Nee |  | 0216100000013525 |  |  | 0216010000002853 |  | Culemborg | CULEMBORG | Woonbedrijf Culemborg
100560 | E2104301004 | 4105AD_11__ | 4105AD011 | Woning | Bestaande bouw | Basisopname |  |  | Nee |  | Nee | Eengezinswoning | Tussenligging |  | Hellend dak |  | 6.5 | Gelddijk | 11 |  |  | 4105AD | CULEMBORG | Nee |  | 0216100000013523 |  |  | 0216010000002823 |  | Culemborg | CULEMBORG | Woonbedrijf Culemborg
100560 | E2104301005 | 4105AD_13__ | 4105AD013 | Woning | Bestaande bouw | Basisopname |  |  | Nee |  | Nee | Eengezinswoning | Tussenligging |  | Hellend dak |  | 6.5 | Gelddijk | 13 |  |  | 4105AD | CULEMBORG | Nee |  | 0216100000013522 |  |  | 0216010000002825 |  | Culemborg | CULEMBORG | Woonbedrijf Culemborg
100560 | E2104301007 | 4105AD_17__ | 4105AD017 | Woning | Bestaande bouw | Basisopname |  |  | Nee |  | Nee | Eengezinswoning | Tussenligging |  | Hellend dak |  | 6.5 | Gelddijk | 17 |  |  | 4105AD | CULEMBORG | Nee |  | 0216100000013520 |  |  | 0216010000002829 |  | Culemborg | CULEMBORG | Woonbedrijf Culemborg

## Reg.
Complex | Eenheid | P_H_T_D | Naam object | EP2 EMG forf. [kWh/m2] | EP2 [kWh/m2] | EI | EI EMG | Energielabel | Opnamedatum (bezoekdatum) | Opnamedatum maatwerkadvies | Bezoekende EP adviseur gelijk aan registrerende adviseur | Voorletters | Tussenvoegsel | Achternaam | Examennummer | Invoerdatum | Invoerende EP adviseur | Certificaathouder | Gebruiker | Status | Registratienummer | Registratiedatum [DD-MM-YYYY] | Registratienummer maatwerkadvies | Registratiedatum maatwerkadvies [DD-MM-YYYY] | pdfBestandId (energielabel) | pdfBestandNaam (energielabel) | Rekenkern versie | Straat | Huisnummer | Huisletter - huisnummertoevoeging | Detailaanduiding | Postcode | Plaats | Registratie op basis van referentie | Referentie straat | Referentie huisnummer | Referentie huisletter - huisnummertoevoeging | Referentie detailaanduiding | Referentie postcode | Referentie plaats | Referentie BAG Pand id | Referentie BAG Standplaats id | Referentie BAG Ligplaats id | Referentie bagnummer object | Gebruiksoppervlak | ep1 | ep3 | toJuliMax | nettoWarmteBehoefte | isolatiestandaard | renovatiestandaard | compactheid
100101 |  | 4105AE_2__ | 4105AE 2 | 23.91 |  |  |  | A+++ | 25-04-2024 |  | Ja |  |  |  |  | 30-04-2024 | N. Stoker | Toevast | Huurder (sociale verhuur) | Geregistreerd | 487712079 | 11-07-2024 |  |  | 4b81127a-fc8d-40b1-9c90-5af8f934416c |  | 1.5 | Gelddijk | 2 |  |  | 4105AE | Culemborg | [11 empty] | 105 | 78.46 | 83.1 | 0.37 | 55.25 | 87 |  | 2.1
100101 |  | 4105AE_4__ | 4105AE 4 | 16.55 |  |  |  | A+++ | 25-04-2024 |  | Ja |  |  |  |  | 30-04-2024 | N. Stoker | Toevast | Huurder (sociale verhuur) | Geregistreerd | 374980068 | 11-07-2024 |  |  | 323e6751-a0fb-4513-9b02-a52347fab35e |  | 1.5 | Gelddijk | 4 |  |  | 4105AE | Culemborg | [11 empty] | 105 | 64.69 | 86.4 | 0.33 | 41.1 | 69 |  | 1.64
100101 |  | 4105AE_6__ | 4105AE 6 | 17.42 |  |  |  | A+++ | 25-04-2024 |  | Ja |  |  |  |  | 30-04-2024 | N. Stoker | Toevast | Huurder (sociale verhuur) | Geregistreerd | 358011504 | 11-07-2024 |  |  | 27da3262-88b9-4eb6-a435-85a0dc9fd80e |  | 1.5 | Gelddijk | 6 |  |  | 4105AE | Culemborg | [11 empty] | 110 | 64.65 | 85.5 | 0.46 | 41.01 | 67 |  | 1.61
100101 |  | 4105AE_8__ | 4105AE 8 | 16.55 |  |  |  | A+++ | 25-04-2024 |  | Ja |  |  |  |  | 30-04-2024 | N. Stoker | Toevast | Huurder (sociale verhuur) | Geregistreerd | 591866602 | 11-07-2024 |  |  | 2675d146-0020-4b96-9baa-7986826122ac |  | 1.5 | Gelddijk | 8 |  |  | 4105AE | Culemborg | [11 empty] | 105 | 64.69 | 86.4 | 0.33 | 41.1 | 69 |  | 1.64
100101 |  | 4105AE_10__ | 4105AE 10 | 16.55 |  |  |  | A+++ | 25-04-2024 |  | Ja |  |  |  |  | 30-04-2024 | N. Stoker | Toevast | Eigenaar | Geregistreerd | 759456586 | 11-07-2024 |  |  | f0f5cf27-df51-4abd-a611-ee253dc81538 |  | 1.5 | Gelddijk | 10 |  |  | 4105AE | Culemborg | [11 empty] | 105 | 64.69 | 86.4 | 0.33 | 41.1 | 69 |  | 1.64
100101 |  | 4105AE_12__ | 4105AE 12 | 16.55 |  |  |  | A+++ | 25-04-2024 |  | Ja |  |  |  |  | 30-04-2024 | N. Stoker | Toevast | Eigenaar | Geregistreerd | 349339004 | 11-07-2024 |  |  | 1e0ffbec-0a57-4b86-af86-da204279c19e |  | 1.5 | Gelddijk | 12 |  |  | 4105AE | Culemborg | [11 empty] | 105 | 64.69 | 86.4 | 0.33 | 41.1 | 69 |  | 1.64
100101 |  | 4105AE_14__ | 4105AE 14 | 16.55 |  |  |  | A+++ | 25-04-2024 |  | Ja |  |  |  |  | 30-04-2024 | N. Stoker | Toevast | Eigenaar | Geregistreerd | 399154590 | 11-07-2024 |  |  | dc728eb3-42e1-40d6-954e-5609575d4eae |  | 1.5 | Gelddijk | 14 |  |  | 4105AE | Culemborg | [11 empty] | 105 | 64.69 | 86.4 | 0.33 | 41.1 | 69 |  | 1.64
100101 |  | 4105AE_16__ | 4105AE 16 | 16.55 |  |  |  | A+++ | 25-04-2024 |  | Ja |  |  |  |  | 30-04-2024 | N. Stoker | Toevast | Eigenaar | Geregistreerd | 215772179 | 11-07-2024 |  |  | f2121e96-8d56-491d-b271-3fc1f73ec13a |  | 1.5 | Gelddijk | 16 |  |  | 4105AE | Culemborg | [11 empty] | 105 | 64.69 | 86.4 | 0.33 | 41.1 | 69 |  | 1.64
100101 |  | 4105AE_18__ | 4105AE 18 | 16.55 |  |  |  | A+++ | 25-04-2024 |  | Ja |  |  |  |  | 30-04-2024 | N. Stoker | Toevast | Eigenaar | Geregistreerd | 720043220 | 11-07-2024 |  |  | 7379daa9-86aa-4ac9-90a3-1c054ae6777b |  | 1.5 | Gelddijk | 18 |  |  | 4105AE | Culemborg | [11 empty] | 105 | 64.69 | 86.4 | 0.33 | 41.1 | 69 |  | 1.64
100101 |  | 4105AE_20__ | 4105AE 20 | 17.42 |  |  |  | A+++ | 25-04-2024 |  | Ja |  |  |  |  | 30-04-2024 | N. Stoker | Toevast | Huurder (sociale verhuur) | Geregistreerd | 265716810 | 11-07-2024 |  |  | 7fa5af79-e186-4584-9987-5102b13fd204 |  | 1.5 | Gelddijk | 20 |  |  | 4105AE | Culemborg | [11 empty] | 110 | 64.65 | 85.5 | 0.46 | 41.01 | 67 |  | 1.61
100101 |  | 4105AE_22__ | 4105AE 22 | 16.55 |  |  |  | A+++ | 25-04-2024 |  | Ja |  |  |  |  | 30-04-2024 | N. Stoker | Toevast | Eigenaar | Geregistreerd | 743787146 | 11-07-2024 |  |  | 6d0539f5-2423-460a-866d-ad5c3b8c7c6c |  | 1.5 | Gelddijk | 22 |  |  | 4105AE | Culemborg | [11 empty] | 105 | 64.69 | 86.4 | 0.33 | 41.1 | 69 |  | 1.64
100110 |  | 4105AE_24__ | 4105AE 24 | 22.72 |  |  |  | A+++ | 25-04-2024 |  | Ja |  |  |  |  | 30-04-2024 | N. Stoker | Toevast | Huurder (sociale verhuur) | Geregistreerd | 809292579 | 11-07-2024 |  |  | eee9e149-77a2-4c1d-a289-507c7ed7bf0f |  | 1.5 | Gelddijk | 24 |  |  | 4105AE | Culemborg | [11 empty] | 105 | 76.27 | 83.6 | 0.37 | 52.97 | 87 |  | 2.1
100560 | E2104301001 | 4105AD_5__ | 4105AD005 | 216.53 |  |  | 0 | C | 21-10-2021 |  | Ja |  |  |  |  | 03-11-2021 | Fons Wolffenbuttel | Atriensis data bv | Huurder (sociale verhuur) | Geregistreerd | 975518800 | 16-11-2021 |  |  | 6f6bf743-d906-4e8f-91ec-4e90bb8e7825 |  | 1.2 | Gelddijk | 5 |  |  | 4105AD | CULEMBORG | [11 empty] | 74 | 122.86 |  | 0.78 | 120.97 | 81 |  | 1.96
100560 | E2104301002 | 4105AD_7__ | 4105AG007 | 209.35 |  |  | 0 | C | 21-10-2021 |  | Ja |  |  |  |  | 27-10-2021 | Fons Wolffenbuttel | Atriensis data bv | Huurder (sociale verhuur) | Geregistreerd | 246373726 | 16-11-2021 |  |  | dcba9b7a-6175-4693-b35d-0f708e9cfced |  | 1.2 | Gelddijk | 7 |  |  | 4105AD | CULEMBORG | [11 empty] | 74 | 116.23 |  | 0.58 | 115.18 | 78 |  | 1.88
100560 | E2104301004 | 4105AD_11__ | 4105AD011 | 208.29 |  |  | 0 | C | 21-10-2021 |  | Ja |  |  |  |  | 09-05-2014 | Fons Wolffenbuttel | Atriensis data bv | Huurder (sociale verhuur) | Geregistreerd | 277118979 | 16-11-2021 |  |  | f28a587c-5815-4a6a-afba-1bb9ec2c5b4f |  | 1.2 | Gelddijk | 11 |  |  | 4105AD | CULEMBORG | [11 empty] | 74 | 115.22 |  | 0.55 | 114.33 | 78 |  | 1.88
100560 | E2104301005 | 4105AD_13__ | 4105AD013 | 208.22 |  |  | 0 | C | 21-10-2021 |  | Ja |  |  |  |  | 03-11-2021 | Fons Wolffenbuttel | Atriensis data bv | Huurder (sociale verhuur) | Geregistreerd | 108318229 | 16-11-2021 |  |  | bb0fdfe4-097f-4a9a-b8cb-e40736781a11 |  | 1.2 | Gelddijk | 13 |  |  | 4105AD | CULEMBORG | [11 empty] | 74 | 115.64 |  | 0.58 | 114.67 | 78 |  | 1.88
100560 | E2104301007 | 4105AD_17__ | 4105AD017 | 215.53 |  |  | 0 | C | 21-10-2021 |  | Ja |  |  |  |  | 03-11-2021 | Fons Wolffenbuttel | Atriensis data bv | Huurder (sociale verhuur) | Geregistreerd | 102838987 | 16-11-2021 |  |  | d4eb8b22-f9a4-488a-afa4-8e48593271dd |  | 1.2 | Gelddijk | 17 |  |  | 4105AD | CULEMBORG | [11 empty] | 74 | 121.9 |  | 0.73 | 120.17 | 81 |  | 1.96

## RZ_Alg.
Complex | Eenheid | P_H_T_D | Naam object | Naam rekenzone | Bouwjaar | Renovatiejaar | Qv10 gemeten | Qv10-waarde [dm³/(s.m²)] | Type bouwwijze vloeren | Type bouwwijze wanden | Kwaliteitsverklaring (PCM) | Soortelijke warmte [kJ/kg.K] | Massa [kg] | Kwaliteitsverklaring | Type plafond | Gebruiksoppervlakte | Verdiepingen | Hoofdfunctie | Leidingdoorvoeren standleidingen HWA VWA | Aantal (verticaal door thermische schil) | Aantal bouwlagen rekenzone | Leidingen geïsoleerd | Door/langs andere aangrenzende rekenzones/AVR die geen onderdeel van de berekening zijn | Aantal andere rekenzones/AVR | Aantal toiletgroepen | Ventilatieve koeling aanwezig | Type ventilatieve koeling | Bediening ventilatieve koeling | Kwaliteitsverklaring ventilatieve koeling | Kwaliteitsverklaring rendement ventilatieve koeling | Kwaliteitsverklaringscode ventilatieve koeling
100101 |  | 4105AE_2__ | 4105AE 2 | Rekenzone | 2020 | 0 | Nee |  | Zeer zwaar: Massieve beton | Zwaar: Dragend metselwerk, betonnen kolom-ligger skeletbouw | Nee |  |  |  |  | Per verdieping | Verdieping 1: 63.92; Verdieping 2: 41.52 |  | Onbekend
100101 |  | 4105AE_4__ | 4105AE 4 | Rekenzone | 2020 | 0 | Nee |  | Zeer zwaar: Massieve beton | Zwaar: Dragend metselwerk, betonnen kolom-ligger skeletbouw | Nee |  |  |  |  | Per verdieping | Verdieping 1: 63.92; Verdieping 2: 41.52 |  | Onbekend
100101 |  | 4105AE_6__ | 4105AE 6 | Rekenzone | 2020 | 0 | Nee |  | Zeer zwaar: Massieve beton | Zwaar: Dragend metselwerk, betonnen kolom-ligger skeletbouw | Nee |  |  |  |  | Per verdieping | Verdieping 1: 63.92; Verdieping 2: 45.61 |  | Onbekend
100101 |  | 4105AE_8__ | 4105AE 8 | Rekenzone | 2020 | 0 | Nee |  | Zeer zwaar: Massieve beton | Zwaar: Dragend metselwerk, betonnen kolom-ligger skeletbouw | Nee |  |  |  |  | Per verdieping | Verdieping 1: 63.92; Verdieping 2: 41.52 |  | Onbekend
100101 |  | 4105AE_10__ | 4105AE 10 | Rekenzone | 2020 | 0 | Nee |  | Zeer zwaar: Massieve beton | Zwaar: Dragend metselwerk, betonnen kolom-ligger skeletbouw | Nee |  |  |  |  | Per verdieping | Verdieping 1: 63.92; Verdieping 2: 41.52 |  | Onbekend
100101 |  | 4105AE_12__ | 4105AE 12 | Rekenzone | 2020 | 0 | Nee |  | Zeer zwaar: Massieve beton | Zwaar: Dragend metselwerk, betonnen kolom-ligger skeletbouw | Nee |  |  |  |  | Per verdieping | Verdieping 1: 63.92; Verdieping 2: 41.52 |  | Onbekend
100101 |  | 4105AE_14__ | 4105AE 14 | Rekenzone | 2020 | 0 | Nee |  | Zeer zwaar: Massieve beton | Zwaar: Dragend metselwerk, betonnen kolom-ligger skeletbouw | Nee |  |  |  |  | Per verdieping | Verdieping 1: 63.92; Verdieping 2: 41.52 |  | Onbekend
100101 |  | 4105AE_16__ | 4105AE 16 | Rekenzone | 2020 | 0 | Nee |  | Zeer zwaar: Massieve beton | Zwaar: Dragend metselwerk, betonnen kolom-ligger skeletbouw | Nee |  |  |  |  | Per verdieping | Verdieping 1: 63.92; Verdieping 2: 41.52 |  | Onbekend
100101 |  | 4105AE_18__ | 4105AE 18 | Rekenzone | 2020 | 0 | Nee |  | Zeer zwaar: Massieve beton | Zwaar: Dragend metselwerk, betonnen kolom-ligger skeletbouw | Nee |  |  |  |  | Per verdieping | Verdieping 1: 63.92; Verdieping 2: 41.52 |  | Onbekend
100101 |  | 4105AE_20__ | 4105AE 20 | Rekenzone | 2020 | 0 | Nee |  | Zeer zwaar: Massieve beton | Zwaar: Dragend metselwerk, betonnen kolom-ligger skeletbouw | Nee |  |  |  |  | Per verdieping | Verdieping 1: 63.92; Verdieping 2: 45.61 |  | Onbekend
100101 |  | 4105AE_22__ | 4105AE 22 | Rekenzone | 2020 | 0 | Nee |  | Zeer zwaar: Massieve beton | Zwaar: Dragend metselwerk, betonnen kolom-ligger skeletbouw | Nee |  |  |  |  | Per verdieping | Verdieping 1: 63.92; Verdieping 2: 41.52 |  | Onbekend
100110 |  | 4105AE_24__ | 4105AE 24 | Rekenzone | 2020 | 0 | Nee |  | Zeer zwaar: Massieve beton | Zwaar: Dragend metselwerk, betonnen kolom-ligger skeletbouw | Nee |  |  |  |  | Per verdieping | Verdieping 1: 63.92; Verdieping 2: 41.52 |  | Onbekend
100560 | E2104301001 | 4105AD_5__ | 4105AD005 | Rekenzone | 1988 | 0 | Nee |  | Zeer zwaar: Massieve beton | Zwaar: Dragend metselwerk, betonnen kolom-ligger skeletbouw | Nee |  |  |  |  | Per verdieping | Verdieping 1: 52.59; Verdieping 2: 21.14; Verdieping 3: |  | Aanwezig | 2 |  | Nee | Nee
100560 | E2104301002 | 4105AD_7__ | 4105AG007 | Rekenzone | 1988 | 0 | Nee |  | Zeer zwaar: Massieve beton | Zwaar: Dragend metselwerk, betonnen kolom-ligger skeletbouw | Nee |  |  |  |  | Per verdieping | Verdieping 1: 52.59; Verdieping 2: 21.14; Verdieping 3: |  | Aanwezig | 2 |  | Nee | Nee
100560 | E2104301004 | 4105AD_11__ | 4105AD011 | Rekenzone | 1988 | 0 | Nee |  | Zeer zwaar: Massieve beton | Zwaar: Dragend metselwerk, betonnen kolom-ligger skeletbouw | Nee |  |  |  |  | Per verdieping | Verdieping 1: 52.59; Verdieping 2: 21.14; Verdieping 3: |  | Aanwezig | 2 |  | Nee | Nee
100560 | E2104301005 | 4105AD_13__ | 4105AD013 | Rekenzone | 1988 | 0 | Nee |  | Zeer zwaar: Massieve beton | Zwaar: Dragend metselwerk, betonnen kolom-ligger skeletbouw | Nee |  |  |  |  | Per verdieping | Verdieping 1: 52.59; Verdieping 2: 21.14; Verdieping 3: |  | Aanwezig | 2 |  | Nee | Nee
100560 | E2104301007 | 4105AD_17__ | 4105AD017 | Rekenzone | 1988 | 0 | Nee |  | Zeer zwaar: Massieve beton | Zwaar: Dragend metselwerk, betonnen kolom-ligger skeletbouw | Nee |  |  |  |  | Per verdieping | Verdieping 1: 52.59; Verdieping 2: 21.14; Verdieping 3: |  | Aanwezig | 2 |  | Nee | Nee

## Geo.
Complex | Eenheid | P_H_T_D | Naam object | Naam rekenzone | Gebruiksoppervlakte | OrientatieVoorgevel | Als: Verliesoppervlakte [m²] | Als/Ag: Geometrieverhouding | Gem. isolatie vloer [m²·K/W] | Tot. vloer [m²] | Gem. isolatie dak [m²·K/W] | Tot. dak [m²] | Gem. isolatie gevels AOR [m²·K/W] | Tot. gevels AOR [m²] | Gem. isolatie gevels excl. AOR [m²·K/W] | Tot. gevels ex AOR [m²] | Gem. isolatie ramen [W/(m²·K)] | Tot. raam [m²] | Gem. isolatie deuren [W/(m²·K)] | Tot. deur [m²] | Gem. isolatie panelen [m²·K/W] | Tot. paneel [m²] | Vloeren | Daken | Voorgevel | Achtergevel | Linkergevel | Rechtergevel | Onbekend | Ramen | Deuren | Panelen
100101 |  | 4105AE_2__ | 4105AE 2 | Rekenzone | Per verdieping | West | 221.56 | 2.1 | 3.5 | 65.08 | 6 | 79.83 | 0 | 0 | 3.75 | 78.79 | 1.4 | 14.09 | 2.43 | 3.29 | 0 | 0 | 1 | 3 | 2 | 1 | 2 | 1 | 0 | 7 | 2 | 0
100101 |  | 4105AE_4__ | 4105AE 4 | Rekenzone | Per verdieping | West | 173 | 1.64 | 3.5 | 66.23 | 6 | 81.27 | 0 | 0 | 3.85 | 28.89 | 1.4 | 13.19 | 2.43 | 3.29 | 0 | 0 | 1 | 3 | 2 | 1 | 1 | 1 | 0 | 7 | 2 | 0
100101 |  | 4105AE_6__ | 4105AE 6 | Rekenzone | Per verdieping | West | 176.27 | 1.61 | 3.5 | 66.23 | 6 | 80.48 | 0 | 0 | 3.9 | 31.58 | 1.4 | 14.56 | 2.43 | 3.29 | 0 | 0 | 1 | 3 | 2 | 1 | 1 | 1 | 0 | 7 | 2 | 0
100101 |  | 4105AE_8__ | 4105AE 8 | Rekenzone | Per verdieping | West | 173 | 1.64 | 3.5 | 66.23 | 6 | 81.27 | 0 | 0 | 3.85 | 28.89 | 1.4 | 13.19 | 2.43 | 3.29 | 0 | 0 | 1 | 3 | 2 | 1 | 1 | 1 | 0 | 7 | 2 | 0
100101 |  | 4105AE_10__ | 4105AE 10 | Rekenzone | Per verdieping | West | 173 | 1.64 | 3.5 | 66.23 | 6 | 81.27 | 0 | 0 | 3.85 | 28.89 | 1.4 | 13.19 | 2.43 | 3.29 | 0 | 0 | 1 | 3 | 2 | 1 | 1 | 1 | 0 | 7 | 2 | 0
100101 |  | 4105AE_12__ | 4105AE 12 | Rekenzone | Per verdieping | West | 173 | 1.64 | 3.5 | 66.23 | 6 | 81.27 | 0 | 0 | 3.85 | 28.89 | 1.4 | 13.19 | 2.43 | 3.29 | 0 | 0 | 1 | 3 | 2 | 1 | 1 | 1 | 0 | 7 | 2 | 0
100101 |  | 4105AE_14__ | 4105AE 14 | Rekenzone | Per verdieping | West | 173 | 1.64 | 3.5 | 66.23 | 6 | 81.27 | 0 | 0 | 3.85 | 28.89 | 1.4 | 13.19 | 2.43 | 3.29 | 0 | 0 | 1 | 3 | 2 | 1 | 1 | 1 | 0 | 7 | 2 | 0
100101 |  | 4105AE_16__ | 4105AE 16 | Rekenzone | Per verdieping | West | 173 | 1.64 | 3.5 | 66.23 | 6 | 81.27 | 0 | 0 | 3.85 | 28.89 | 1.4 | 13.19 | 2.43 | 3.29 | 0 | 0 | 1 | 3 | 2 | 1 | 1 | 1 | 0 | 7 | 2 | 0
100101 |  | 4105AE_18__ | 4105AE 18 | Rekenzone | Per verdieping | West | 173 | 1.64 | 3.5 | 66.23 | 6 | 81.27 | 0 | 0 | 3.85 | 28.89 | 1.4 | 13.19 | 2.43 | 3.29 | 0 | 0 | 1 | 3 | 2 | 1 | 1 | 1 | 0 | 7 | 2 | 0
100101 |  | 4105AE_20__ | 4105AE 20 | Rekenzone | Per verdieping | West | 176.27 | 1.61 | 3.5 | 66.23 | 6 | 80.48 | 0 | 0 | 3.9 | 31.58 | 1.4 | 14.56 | 2.43 | 3.29 | 0 | 0 | 1 | 3 | 2 | 1 | 1 | 1 | 0 | 7 | 2 | 0
100101 |  | 4105AE_22__ | 4105AE 22 | Rekenzone | Per verdieping | West | 173 | 1.64 | 3.5 | 66.23 | 6 | 81.27 | 0 | 0 | 3.85 | 28.89 | 1.4 | 13.19 | 2.43 | 3.29 | 0 | 0 | 1 | 3 | 2 | 1 | 1 | 1 | 0 | 7 | 2 | 0
100110 |  | 4105AE_24__ | 4105AE 24 | Rekenzone | Per verdieping | West | 221.56 | 2.1 | 3.5 | 65.08 | 6 | 79.83 | 0 | 0 | 3.75 | 78.79 | 1.4 | 14.09 | 2.43 | 3.29 | 0 | 0 | 1 | 3 | 2 | 1 | 1 | 2 | 0 | 7 | 2 | 0
100560 | E2104301001 | 4105AD_5__ | 4105AD005 | Rekenzone | Per verdieping | Oost |  |  | 1.71 | 52.59 | 1.58 | 66.68 | 1.69 | 2.78 | 1.39 | 21.18 | 2.45 | 13.67 | 3.05 | 2.56 | 2.5 | 0.89 | 1 | 4 | 2 | 2 | 1 | 1 | 0 | 13 | 2 | 2
100560 | E2104301002 | 4105AD_7__ | 4105AG007 | Rekenzone | Per verdieping | Oost | 138.31 | 1.88 | 1.71 | 52.59 | 1.64 | 67.38 | 1.69 | 2.78 | 1.69 | 16.2 | 2.48 | 11.69 | 3.05 | 2.56 | 2.5 | 0.89 | 1 | 3 | 1 | 2 | 0 | 0 | 0 | 11 | 2 | 2
100560 | E2104301004 | 4105AD_11__ | 4105AD011 | Rekenzone | Per verdieping | Oost | 138.31 | 1.88 | 1.71 | 52.59 | 1.64 | 67.38 | 1.69 | 2.78 | 1.69 | 16.2 | 2.3 | 11.69 | 3.05 | 2.56 | 2.5 | 0.89 | 1 | 3 | 1 | 2 | 0 | 0 | 0 | 11 | 2 | 2
100560 | E2104301005 | 4105AD_13__ | 4105AD013 | Rekenzone | Per verdieping | Oost | 138.31 | 1.88 | 1.71 | 52.59 | 1.64 | 67.38 | 1.69 | 2.78 | 1.69 | 16.2 | 2.38 | 11.69 | 3.05 | 2.56 | 2.5 | 0.89 | 1 | 3 | 1 | 2 | 0 | 0 | 0 | 11 | 2 | 2
100560 | E2104301007 | 4105AD_17__ | 4105AD017 | Rekenzone | Per verdieping | Oost | 144.57 | 1.96 | 1.71 | 52.59 | 1.58 | 66.68 | 1.69 | 2.78 | 1.39 | 21.18 | 2.31 | 13.67 | 3.05 | 2.56 | 2.5 | 0.89 | 1 | 4 | 2 | 2 | 1 | 1 | 0 | 13 | 2 | 2

## Geo.Vlak.
Complex | Eenheid | P_H_T_D | Naam object | Naam rekenzone | Naam | Locatie | Type constructie | Bouwdeel is inactief | Grenst aan | Type | Hoogte of lengte [m] | Breedte [m] | Oppervlakte [m²] | Naam constructie | Rc [m²·K/W] | U [W/(m²·K)] | G | Oriëntatie | Hellingshoek | Invoer beschaduwing | Kozijn | Glas | Invoer beschaduwing | Invoer overstek | Constante belemmering | Zijbelemmering | Relatieve breedte zijbelemmering | Zonwering | ggl;alt | ggl;dif | Bediening | Kleur | Belemmering | Hoogteverschil [m] | Belemmering Afstand [m] | <= 80% van zichtveld | Zijbelemmering links | Afstand [m] | Breedte [m] | Hoogteverschil < 2.5 m | Zijbelemmering rechts | Afstand [m] | Breedte [m] | Hoogteverschil < 2.5 m | Overstek | Hoogteverschil [m] | Afstand [m] | <= 80% van zichtveld | Beschaduwsreductiefactor juli (fsh;obst;jul)
100101 |  | 4105AE_2__ | 4105AE 2 | Rekenzone | VG | Voorgevel | Gevel | Nee | Buitenlucht | Hoofdbouwdeel - deelvlakken | 2.93 | 6.18 | 13.15 | Gevel 150 mm isolatie | 3.69 |  |  | West | 90°
100101 |  | 4105AE_2__ | 4105AE 2 | Rekenzone | Deur (West) | Voorgevel | Deur | Nee | Buitenlucht | Deelvlak | 0 | 0 | 2.29 | Kozijn nQ |  | 2 |  | West | 90°
100101 |  | 4105AE_2__ | 4105AE 2 | Rekenzone | Raam (West) | Voorgevel | Raam | Nee | Buitenlucht | Deelvlak | 0 | 0 | 0.29 | TripleHR glas (hout/kunststof) |  | 1.4 | 0.5 | West | 90° |  | Hout of kunststof | TripleHR glas | Automatisch |  |  |  |  | Geen zonwering |  |  |  |  | Nee |  |  |  | Nee |  |  |  | Nee |  |  |  | Nee |  |  |  | 1
100101 |  | 4105AE_2__ | 4105AE 2 | Rekenzone | Raam (West) | Voorgevel | Raam | Nee | Buitenlucht | Deelvlak | 0 | 0 | 2.38 | TripleHR glas (hout/kunststof) |  | 1.4 | 0.5 | West | 90° |  | Hout of kunststof | TripleHR glas | Automatisch |  |  |  |  | Geen zonwering |  |  |  |  | Nee |  |  |  | Nee |  |  |  | Nee |  |  |  | Nee |  |  |  | 1
100101 |  | 4105AE_2__ | 4105AE 2 | Rekenzone | VG dakkapel | Voorgevel | Gevel | Nee | Buitenlucht | Hoofdbouwdeel - deelvlakken | 1.92 | 1.93 | 0.75 | Gevel isol. onbekend (2018-2020) | 4.5 |  |  | West | 90°
100101 |  | 4105AE_2__ | 4105AE 2 | Rekenzone | Raam (West) | Voorgevel | Raam | Nee | Buitenlucht | Deelvlak | 0 | 0 | 2.96 | TripleHR glas (hout/kunststof) |  | 1.4 | 0.5 | West | 90° |  | Hout of kunststof | TripleHR glas | Automatisch |  |  |  |  | Geen zonwering |  |  |  |  | Nee |  |  |  | Nee |  |  |  | Nee |  |  |  | Nee |  |  |  | 1
100101 |  | 4105AE_2__ | 4105AE 2 | Rekenzone | AG | Achtergevel | Gevel | Nee | Buitenlucht | Hoofdbouwdeel - deelvlakken | 2.93 | 6.18 | 10.69 | Gevel 150 mm isolatie | 3.69 |  |  | Oost | 90°
100101 |  | 4105AE_2__ | 4105AE 2 | Rekenzone | Deur (Oost) | Achtergevel | Deur | Nee | Buitenlucht | Deelvlak | 0 | 0 | 1 | Kozijn bK |  | 3.4 |  | Oost | 90°
100101 |  | 4105AE_2__ | 4105AE 2 | Rekenzone | Raam (Oost) | Achtergevel | Raam | Nee | Buitenlucht | Deelvlak | 0 | 0 | 1.53 | TripleHR glas (hout/kunststof) |  | 1.4 | 0.5 | Oost | 90° |  | Hout of kunststof | TripleHR glas | Automatisch |  |  |  |  | Geen zonwering |  |  |  |  | Nee |  |  |  | Nee |  |  |  | Nee |  |  |  | Nee |  |  |  | 1
100101 |  | 4105AE_2__ | 4105AE 2 | Rekenzone | Raam (Oost) | Achtergevel | Raam | Nee | Buitenlucht | Deelvlak | 0 | 0 | 1.22 | TripleHR glas (hout/kunststof) |  | 1.4 | 0.5 | Oost | 90° |  | Hout of kunststof | TripleHR glas | Automatisch |  |  |  |  | Geen zonwering |  |  |  |  | Nee |  |  |  | Nee |  |  |  | Nee |  |  |  | Nee |  |  |  | 1
100101 |  | 4105AE_2__ | 4105AE 2 | Rekenzone | Raam (Oost) | Achtergevel | Raam | Nee | Buitenlucht | Deelvlak | 0 | 0 | 3.67 | TripleHR glas (hout/kunststof) |  | 1.4 | 0.5 | Oost | 90° |  | Hout of kunststof | TripleHR glas | Automatisch |  |  |  |  | Geen zonwering |  |  |  |  | Nee |  |  |  | Nee |  |  |  | Nee |  |  |  | Nee |  |  |  | 1
100101 |  | 4105AE_2__ | 4105AE 2 | Rekenzone | LZG dakkapel | Linkergevel | Gevel | Nee | Buitenlucht | Hoofdbouwdeel - deelvlakken | 0 | 0 | 2.4 | Gevel isol. onbekend (2018-2020) | 4.5 |  |  | Noord | 90°
100101 |  | 4105AE_2__ | 4105AE 2 | Rekenzone | RZG dakkapel | Rechtergevel | Gevel | Nee | Buitenlucht | Hoofdbouwdeel - deelvlakken | 0 | 0 | 2.4 | Gevel isol. onbekend (2018-2020) | 4.5 |  |  | Zuid | 90°
100101 |  | 4105AE_2__ | 4105AE 2 | Rekenzone | HDVG | Daken | Dak hellend/plat | Nee | Buitenlucht | Hoofdbouwdeel - deelvlakken | 0 | 0 | 34.46 | Dak isol. onbekend (2018-2020) | 6 |  |  | West | 30°
100101 |  | 4105AE_2__ | 4105AE 2 | Rekenzone | HDAG | Daken | Dak hellend/plat | Nee | Buitenlucht | Hoofdbouwdeel - deelvlakken | 6.56 | 6.18 | 40.54 | Dak isol. onbekend (2018-2020) | 6 |  |  | Oost | 30°
100101 |  | 4105AE_2__ | 4105AE 2 | Rekenzone | PD dakkapel | Daken | Dak hellend/plat | Nee | Buitenlucht | Hoofdbouwdeel - deelvlakken | 2.5 | 1.93 | 4.83 | Dak isol. onbekend (2018-2020) | 6 |  |  | Horizontaal
100101 |  | 4105AE_2__ | 4105AE 2 | Rekenzone | VL | Vloeren | Vloer | Nee | Kruipruimte | Hoofdbouwdeel - deelvlakken | 10.53 | 6.18 | 65.08 | Vloer (2018-2020) | 3.5
100101 |  | 4105AE_2__ | 4105AE 2 | Rekenzone | LZG | Linkergevel | Gevel | Nee | Buitenlucht | Hoofdbouwdeel - deelvlakken | 0 | 0 | 49.4 | Gevel 150 mm isolatie | 3.69 |  |  | Noord | 90°
100101 |  | 4105AE_2__ | 4105AE 2 | Rekenzone | Raam (Noord) | Linkergevel | Raam | Nee | Buitenlucht | Deelvlak | 0 | 0 | 2.04 | TripleHR glas (hout/kunststof) |  | 1.4 | 0.5 | Noord | 90° |  | Hout of kunststof | TripleHR glas | Automatisch |  |  |  |  | Geen zonwering |  |  |  |  | Nee |  |  |  | Nee |  |  |  | Nee |  |  |  | Nee |  |  |  | 1
100101 |  | 4105AE_4__ | 4105AE 4 | Rekenzone | VG | Voorgevel | Gevel | Nee | Buitenlucht | Hoofdbouwdeel - deelvlakken | 2.93 | 6.29 | 12.33 | Gevel 150 mm isolatie | 3.69 |  |  | West | 90°
100101 |  | 4105AE_4__ | 4105AE 4 | Rekenzone | Deur (West) | Voorgevel | Deur | Nee | Buitenlucht | Deelvlak | 0 | 0 | 2.29 | Kozijn nQ |  | 2 |  | West | 90°
100101 |  | 4105AE_4__ | 4105AE 4 | Rekenzone | Raam (West) | Voorgevel | Raam | Nee | Buitenlucht | Deelvlak | 0 | 0 | 0.29 | TripleHR glas (hout/kunststof) |  | 1.4 | 0.5 | West | 90° |  | Hout of kunststof | TripleHR glas | Automatisch |  |  |  |  | Geen zonwering |  |  |  |  | Nee |  |  |  | Nee |  |  |  | Nee |  |  |  | Nee |  |  |  | 1
100101 |  | 4105AE_4__ | 4105AE 4 | Rekenzone | Raam (West) | Voorgevel | Raam | Nee | Buitenlucht | Deelvlak | 0 | 0 | 1.14 | TripleHR glas (hout/kunststof) |  | 1.4 | 0.5 | West | 90° |  | Hout of kunststof | TripleHR glas | Automatisch |  |  |  |  | Geen zonwering |  |  |  |  | Nee |  |  |  | Nee |  |  |  | Nee |  |  |  | Nee |  |  |  | 1
100101 |  | 4105AE_4__ | 4105AE 4 | Rekenzone | Raam (West) | Voorgevel | Raam | Nee | Buitenlucht | Deelvlak | 0 | 0 | 2.38 | TripleHR glas (hout/kunststof) |  | 1.4 | 0.5 | West | 90° |  | Hout of kunststof | TripleHR glas | Automatisch |  |  |  |  | Geen zonwering |  |  |  |  | Nee |  |  |  | Nee |  |  |  | Nee |  |  |  | Nee |  |  |  | 1
100101 |  | 4105AE_4__ | 4105AE 4 | Rekenzone | VG dakkapel | Voorgevel | Gevel | Nee | Buitenlucht | Hoofdbouwdeel - deelvlakken | 1.92 | 1.93 | 0.75 | Gevel isol. onbekend (2018-2020) | 4.5 |  |  | West | 90°
100101 |  | 4105AE_4__ | 4105AE 4 | Rekenzone | Raam (West) | Voorgevel | Raam | Nee | Buitenlucht | Deelvlak | 0 | 0 | 2.96 | TripleHR glas (hout/kunststof) |  | 1.4 | 0.5 | West | 90° |  | Hout of kunststof | TripleHR glas | Automatisch |  |  |  |  | Geen zonwering |  |  |  |  | Nee |  |  |  | Nee |  |  |  | Nee |  |  |  | Nee |  |  |  | 1
100101 |  | 4105AE_4__ | 4105AE 4 | Rekenzone | AG | Achtergevel | Gevel | Nee | Buitenlucht | Hoofdbouwdeel - deelvlakken | 2.93 | 6.29 | 11.01 | Gevel 150 mm isolatie | 3.69 |  |  | Oost | 90°
100101 |  | 4105AE_4__ | 4105AE 4 | Rekenzone | Deur (Oost) | Achtergevel | Deur | Nee | Buitenlucht | Deelvlak | 0 | 0 | 1 | Kozijn bK |  | 3.4 |  | Oost | 90°
100101 |  | 4105AE_4__ | 4105AE 4 | Rekenzone | Raam (Oost) | Achtergevel | Raam | Nee | Buitenlucht | Deelvlak | 0 | 0 | 1.53 | TripleHR glas (hout/kunststof) |  | 1.4 | 0.5 | Oost | 90° |  | Hout of kunststof | TripleHR glas | Automatisch |  |  |  |  | Geen zonwering |  |  |  |  | Nee |  |  |  | Nee |  |  |  | Nee |  |  |  | Nee |  |  |  | 1
100101 |  | 4105AE_4__ | 4105AE 4 | Rekenzone | Raam (Oost) | Achtergevel | Raam | Nee | Buitenlucht | Deelvlak | 0 | 0 | 1.22 | TripleHR glas (hout/kunststof) |  | 1.4 | 0.5 | Oost | 90° |  | Hout of kunststof | TripleHR glas | Automatisch |  |  |  |  | Geen zonwering |  |  |  |  | Nee |  |  |  | Nee |  |  |  | Nee |  |  |  | Nee |  |  |  | 1
100101 |  | 4105AE_4__ | 4105AE 4 | Rekenzone | Raam (Oost) | Achtergevel | Raam | Nee | Buitenlucht | Deelvlak | 0 | 0 | 3.67 | TripleHR glas (hout/kunststof) |  | 1.4 | 0.5 | Oost | 90° |  | Hout of kunststof | TripleHR glas | Automatisch |  |  |  |  | Geen zonwering |  |  |  |  | Nee |  |  |  | Nee |  |  |  | Nee |  |  |  | Nee |  |  |  | 1
100101 |  | 4105AE_4__ | 4105AE 4 | Rekenzone | LZG dakkapel | Linkergevel | Gevel | Nee | Buitenlucht | Hoofdbouwdeel - deelvlakken | 0 | 0 | 2.4 | Gevel isol. onbekend (2018-2020) | 4.5 |  |  | Noord | 90°
100101 |  | 4105AE_4__ | 4105AE 4 | Rekenzone | RZG dakkapel | Rechtergevel | Gevel | Nee | Buitenlucht | Hoofdbouwdeel - deelvlakken | 0 | 0 | 2.4 | Gevel isol. onbekend (2018-2020) | 4.5 |  |  | Zuid | 90°
100101 |  | 4105AE_4__ | 4105AE 4 | Rekenzone | HDVG | Daken | Dak hellend/plat | Nee | Buitenlucht | Hoofdbouwdeel - deelvlakken | 0 | 0 | 35.18 | Dak isol. onbekend (2018-2020) | 6 |  |  | West | 30°
100101 |  | 4105AE_4__ | 4105AE 4 | Rekenzone | HDAG | Daken | Dak hellend/plat | Nee | Buitenlucht | Hoofdbouwdeel - deelvlakken | 6.56 | 6.29 | 41.26 | Dak isol. onbekend (2018-2020) | 6 |  |  | Oost | 30°
100101 |  | 4105AE_4__ | 4105AE 4 | Rekenzone | PD dakkapel | Daken | Dak hellend/plat | Nee | Buitenlucht | Hoofdbouwdeel - deelvlakken | 2.5 | 1.93 | 4.83 | Dak isol. onbekend (2018-2020) | 6 |  |  | Horizontaal
100101 |  | 4105AE_4__ | 4105AE 4 | Rekenzone | VL | Vloeren | Vloer | Nee | Kruipruimte | Hoofdbouwdeel - deelvlakken | 10.53 | 6.29 | 66.23 | Vloer (2018-2020) | 3.5
100101 |  | 4105AE_6__ | 4105AE 6 | Rekenzone | VG | Voorgevel | Gevel | Nee | Buitenlucht | Hoofdbouwdeel - deelvlakken | 2.93 | 6.29 | 12.33 | Gevel 150 mm isolatie | 3.69 |  |  | West | 90°
100101 |  | 4105AE_6__ | 4105AE 6 | Rekenzone | Deur (West) | Voorgevel | Deur | Nee | Buitenlucht | Deelvlak | 0 | 0 | 2.29 | Kozijn nQ |  | 2 |  | West | 90°
100101 |  | 4105AE_6__ | 4105AE 6 | Rekenzone | Raam (West) | Voorgevel | Raam | Nee | Buitenlucht | Deelvlak | 0 | 0 | 0.29 | TripleHR glas (hout/kunststof) |  | 1.4 | 0.5 | West | 90° |  | Hout of kunststof | TripleHR glas | Automatisch |  |  |  |  | Geen zonwering |  |  |  |  | Nee |  |  |  | Nee |  |  |  | Nee |  |  |  | Nee |  |  |  | 1
100101 |  | 4105AE_6__ | 4105AE 6 | Rekenzone | Raam (West) | Voorgevel | Raam | Nee | Buitenlucht | Deelvlak | 0 | 0 | 1.14 | TripleHR glas (hout/kunststof) |  | 1.4 | 0.5 | West | 90° |  | Hout of kunststof | TripleHR glas | Automatisch |  |  |  |  | Geen zonwering |  |  |  |  | Nee |  |  |  | Nee |  |  |  | Nee |  |  |  | Nee |  |  |  | 1
100101 |  | 4105AE_6__ | 4105AE 6 | Rekenzone | Raam (West) | Voorgevel | Raam | Nee | Buitenlucht | Deelvlak | 0 | 0 | 2.38 | TripleHR glas (hout/kunststof) |  | 1.4 | 0.5 | West | 90° |  | Hout of kunststof | TripleHR glas | Automatisch |  |  |  |  | Geen zonwering |  |  |  |  | Nee |  |  |  | Nee |  |  |  | Nee |  |  |  | Nee |  |  |  | 1
100101 |  | 4105AE_6__ | 4105AE 6 | Rekenzone | VG dakkapel | Voorgevel | Gevel | Nee | Buitenlucht | Hoofdbouwdeel - deelvlakken | 2.6 | 2.21 | 1.42 | Gevel isol. onbekend (2018-2020) | 4.5 |  |  | West | 90°
100101 |  | 4105AE_6__ | 4105AE 6 | Rekenzone | Raam (West) | Voorgevel | Raam | Nee | Buitenlucht | Deelvlak | 0 | 0 | 4.33 | TripleHR glas (hout/kunststof) |  | 1.4 | 0.5 | West | 90° |  | Hout of kunststof | TripleHR glas | Automatisch |  |  |  |  | Geen zonwering |  |  |  |  | Nee |  |  |  | Nee |  |  |  | Nee |  |  |  | Nee |  |  |  | 1
100101 |  | 4105AE_6__ | 4105AE 6 | Rekenzone | AG | Achtergevel | Gevel | Nee | Buitenlucht | Hoofdbouwdeel - deelvlakken | 2.93 | 6.29 | 11.01 | Gevel 150 mm isolatie | 3.69 |  |  | Oost | 90°
100101 |  | 4105AE_6__ | 4105AE 6 | Rekenzone | Deur (Oost) | Achtergevel | Deur | Nee | Buitenlucht | Deelvlak | 0 | 0 | 1 | Kozijn bK |  | 3.4 |  | Oost | 90°
100101 |  | 4105AE_6__ | 4105AE 6 | Rekenzone | Raam (Oost) | Achtergevel | Raam | Nee | Buitenlucht | Deelvlak | 0 | 0 | 1.53 | TripleHR glas (hout/kunststof) |  | 1.4 | 0.5 | Oost | 90° |  | Hout of kunststof | TripleHR glas | Automatisch |  |  |  |  | Geen zonwering |  |  |  |  | Nee |  |  |  | Nee |  |  |  | Nee |  |  |  | Nee |  |  |  | 1
100101 |  | 4105AE_6__ | 4105AE 6 | Rekenzone | Raam (Oost) | Achtergevel | Raam | Nee | Buitenlucht | Deelvlak | 0 | 0 | 1.22 | TripleHR glas (hout/kunststof) |  | 1.4 | 0.5 | Oost | 90° |  | Hout of kunststof | TripleHR glas | Automatisch |  |  |  |  | Geen zonwering |  |  |  |  | Nee |  |  |  | Nee |  |  |  | Nee |  |  |  | Nee |  |  |  | 1
100101 |  | 4105AE_6__ | 4105AE 6 | Rekenzone | Raam (Oost) | Achtergevel | Raam | Nee | Buitenlucht | Deelvlak | 0 | 0 | 3.67 | TripleHR glas (hout/kunststof) |  | 1.4 | 0.5 | Oost | 90° |  | Hout of kunststof | TripleHR glas | Automatisch |  |  |  |  | Geen zonwering |  |  |  |  | Nee |  |  |  | Nee |  |  |  | Nee |  |  |  | Nee |  |  |  | 1
100101 |  | 4105AE_6__ | 4105AE 6 | Rekenzone | LZG dakkapel | Linkergevel | Gevel | Nee | Buitenlucht | Hoofdbouwdeel - deelvlakken | 0 | 0 | 4.42 | Gevel isol. onbekend (2018-2020) | 4.5 |  |  | Noord | 90°
100101 |  | 4105AE_6__ | 4105AE 6 | Rekenzone | RZG dakkapel | Rechtergevel | Gevel | Nee | Buitenlucht | Hoofdbouwdeel - deelvlakken | 0 | 4.42 | 2.4 | Gevel isol. onbekend (2018-2020) | 4.5 |  |  | Zuid | 90°
100101 |  | 4105AE_6__ | 4105AE 6 | Rekenzone | HDVG | Daken | Dak hellend/plat | Nee | Buitenlucht | Hoofdbouwdeel - deelvlakken | 0 | 0 | 32.15 | Dak isol. onbekend (2018-2020) | 6 |  |  | West | 30°
100101 |  | 4105AE_6__ | 4105AE 6 | Rekenzone | HDAG | Daken | Dak hellend/plat | Nee | Buitenlucht | Hoofdbouwdeel - deelvlakken | 6.56 | 6.29 | 41.26 | Dak isol. onbekend (2018-2020) | 6 |  |  | Oost | 30°
100101 |  | 4105AE_6__ | 4105AE 6 | Rekenzone | PD dakkapel | Daken | Dak hellend/plat | Nee | Buitenlucht | Hoofdbouwdeel - deelvlakken | 3.2 | 2.21 | 7.07 | Dak isol. onbekend (2018-2020) | 6 |  |  | Horizontaal
100101 |  | 4105AE_6__ | 4105AE 6 | Rekenzone | VL | Vloeren | Vloer | Nee | Kruipruimte | Hoofdbouwdeel - deelvlakken | 10.53 | 6.29 | 66.23 | Vloer (2018-2020) | 3.5
100101 |  | 4105AE_8__ | 4105AE 8 | Rekenzone | VG | Voorgevel | Gevel | Nee | Buitenlucht | Hoofdbouwdeel - deelvlakken | 2.93 | 6.29 | 12.33 | Gevel 150 mm isolatie | 3.69 |  |  | West | 90°
100101 |  | 4105AE_8__ | 4105AE 8 | Rekenzone | Deur (West) | Voorgevel | Deur | Nee | Buitenlucht | Deelvlak | 0 | 0 | 2.29 | Kozijn nQ |  | 2 |  | West | 90°
100101 |  | 4105AE_8__ | 4105AE 8 | Rekenzone | Raam (West) | Voorgevel | Raam | Nee | Buitenlucht | Deelvlak | 0 | 0 | 0.29 | TripleHR glas (hout/kunststof) |  | 1.4 | 0.5 | West | 90° |  | Hout of kunststof | TripleHR glas | Automatisch |  |  |  |  | Geen zonwering |  |  |  |  | Nee |  |  |  | Nee |  |  |  | Nee |  |  |  | Nee |  |  |  | 1
100101 |  | 4105AE_8__ | 4105AE 8 | Rekenzone | Raam (West) | Voorgevel | Raam | Nee | Buitenlucht | Deelvlak | 0 | 0 | 1.14 | TripleHR glas (hout/kunststof) |  | 1.4 | 0.5 | West | 90° |  | Hout of kunststof | TripleHR glas | Automatisch |  |  |  |  | Geen zonwering |  |  |  |  | Nee |  |  |  | Nee |  |  |  | Nee |  |  |  | Nee |  |  |  | 1
100101 |  | 4105AE_8__ | 4105AE 8 | Rekenzone | Raam (West) | Voorgevel | Raam | Nee | Buitenlucht | Deelvlak | 0 | 0 | 2.38 | TripleHR glas (hout/kunststof) |  | 1.4 | 0.5 | West | 90° |  | Hout of kunststof | TripleHR glas | Automatisch |  |  |  |  | Geen zonwering |  |  |  |  | Nee |  |  |  | Nee |  |  |  | Nee |  |  |  | Nee |  |  |  | 1
100101 |  | 4105AE_8__ | 4105AE 8 | Rekenzone | VG dakkapel | Voorgevel | Gevel | Nee | Buitenlucht | Hoofdbouwdeel - deelvlakken | 1.92 | 1.93 | 0.75 | Gevel isol. onbekend (2018-2020) | 4.5 |  |  | West | 90°
100101 |  | 4105AE_8__ | 4105AE 8 | Rekenzone | Raam (West) | Voorgevel | Raam | Nee | Buitenlucht | Deelvlak | 0 | 0 | 2.96 | TripleHR glas (hout/kunststof) |  | 1.4 | 0.5 | West | 90° |  | Hout of kunststof | TripleHR glas | Automatisch |  |  |  |  | Geen zonwering |  |  |  |  | Nee |  |  |  | Nee |  |  |  | Nee |  |  |  | Nee |  |  |  | 1
100101 |  | 4105AE_8__ | 4105AE 8 | Rekenzone | AG | Achtergevel | Gevel | Nee | Buitenlucht | Hoofdbouwdeel - deelvlakken | 2.93 | 6.29 | 11.01 | Gevel 150 mm isolatie | 3.69 |  |  | Oost | 90°
100101 |  | 4105AE_8__ | 4105AE 8 | Rekenzone | Deur (Oost) | Achtergevel | Deur | Nee | Buitenlucht | Deelvlak | 0 | 0 | 1 | Kozijn bK |  | 3.4 |  | Oost | 90°
100101 |  | 4105AE_8__ | 4105AE 8 | Rekenzone | Raam (Oost) | Achtergevel | Raam | Nee | Buitenlucht | Deelvlak | 0 | 0 | 1.53 | TripleHR glas (hout/kunststof) |  | 1.4 | 0.5 | Oost | 90° |  | Hout of kunststof | TripleHR glas | Automatisch |  |  |  |  | Geen zonwering |  |  |  |  | Nee |  |  |  | Nee |  |  |  | Nee |  |  |  | Nee |  |  |  | 1
100101 |  | 4105AE_8__ | 4105AE 8 | Rekenzone | Raam (Oost) | Achtergevel | Raam | Nee | Buitenlucht | Deelvlak | 0 | 0 | 1.22 | TripleHR glas (hout/kunststof) |  | 1.4 | 0.5 | Oost | 90° |  | Hout of kunststof | TripleHR glas | Automatisch |  |  |  |  | Geen zonwering |  |  |  |  | Nee |  |  |  | Nee |  |  |  | Nee |  |  |  | Nee |  |  |  | 1
100101 |  | 4105AE_8__ | 4105AE 8 | Rekenzone | Raam (Oost) | Achtergevel | Raam | Nee | Buitenlucht | Deelvlak | 0 | 0 | 3.67 | TripleHR glas (hout/kunststof) |  | 1.4 | 0.5 | Oost | 90° |  | Hout of kunststof | TripleHR glas | Automatisch |  |  |  |  | Geen zonwering |  |  |  |  | Nee |  |  |  | Nee |  |  |  | Nee |  |  |  | Nee |  |  |  | 1
100101 |  | 4105AE_8__ | 4105AE 8 | Rekenzone | LZG dakkapel | Linkergevel | Gevel | Nee | Buitenlucht | Hoofdbouwdeel - deelvlakken | 0 | 0 | 2.4 | Gevel isol. onbekend (2018-2020) | 4.5 |  |  | Noord | 90°
100101 |  | 4105AE_8__ | 4105AE 8 | Rekenzone | RZG dakkapel | Rechtergevel | Gevel | Nee | Buitenlucht | Hoofdbouwdeel - deelvlakken | 0 | 0 | 2.4 | Gevel isol. onbekend (2018-2020) | 4.5 |  |  | Zuid | 90°
100101 |  | 4105AE_8__ | 4105AE 8 | Rekenzone | HDVG | Daken | Dak hellend/plat | Nee | Buitenlucht | Hoofdbouwdeel - deelvlakken | 0 | 0 | 35.18 | Dak isol. onbekend (2018-2020) | 6 |  |  | West | 30°
100101 |  | 4105AE_8__ | 4105AE 8 | Rekenzone | HDAG | Daken | Dak hellend/plat | Nee | Buitenlucht | Hoofdbouwdeel - deelvlakken | 6.56 | 6.29 | 41.26 | Dak isol. onbekend (2018-2020) | 6 |  |  | Oost | 30°
100101 |  | 4105AE_8__ | 4105AE 8 | Rekenzone | PD dakkapel | Daken | Dak hellend/plat | Nee | Buitenlucht | Hoofdbouwdeel - deelvlakken | 2.5 | 1.93 | 4.83 | Dak isol. onbekend (2018-2020) | 6 |  |  | Horizontaal
100101 |  | 4105AE_8__ | 4105AE 8 | Rekenzone | VL | Vloeren | Vloer | Nee | Kruipruimte | Hoofdbouwdeel - deelvlakken | 10.53 | 6.29 | 66.23 | Vloer (2018-2020) | 3.5
100101 |  | 4105AE_10__ | 4105AE 10 | Rekenzone | VG | Voorgevel | Gevel | Nee | Buitenlucht | Hoofdbouwdeel - deelvlakken | 2.93 | 6.29 | 12.33 | Gevel 150 mm isolatie | 3.69 |  |  | West | 90°
100101 |  | 4105AE_10__ | 4105AE 10 | Rekenzone | Deur (West) | Voorgevel | Deur | Nee | Buitenlucht | Deelvlak | 0 | 0 | 2.29 | Kozijn nQ |  | 2 |  | West | 90°
100101 |  | 4105AE_10__ | 4105AE 10 | Rekenzone | Raam (West) | Voorgevel | Raam | Nee | Buitenlucht | Deelvlak | 0 | 0 | 0.29 | TripleHR glas (hout/kunststof) |  | 1.4 | 0.5 | West | 90° |  | Hout of kunststof | TripleHR glas | Automatisch |  |  |  |  | Geen zonwering |  |  |  |  | Nee |  |  |  | Nee |  |  |  | Nee |  |  |  | Nee |  |  |  | 1
100101 |  | 4105AE_10__ | 4105AE 10 | Rekenzone | Raam (West) | Voorgevel | Raam | Nee | Buitenlucht | Deelvlak | 0 | 0 | 1.14 | TripleHR glas (hout/kunststof) |  | 1.4 | 0.5 | West | 90° |  | Hout of kunststof | TripleHR glas | Automatisch |  |  |  |  | Geen zonwering |  |  |  |  | Nee |  |  |  | Nee |  |  |  | Nee |  |  |  | Nee |  |  |  | 1
100101 |  | 4105AE_10__ | 4105AE 10 | Rekenzone | Raam (West) | Voorgevel | Raam | Nee | Buitenlucht | Deelvlak | 0 | 0 | 2.38 | TripleHR glas (hout/kunststof) |  | 1.4 | 0.5 | West | 90° |  | Hout of kunststof | TripleHR glas | Automatisch |  |  |  |  | Geen zonwering |  |  |  |  | Nee |  |  |  | Nee |  |  |  | Nee |  |  |  | Nee |  |  |  | 1
100101 |  | 4105AE_10__ | 4105AE 10 | Rekenzone | VG dakkapel | Voorgevel | Gevel | Nee | Buitenlucht | Hoofdbouwdeel - deelvlakken | 1.92 | 1.93 | 0.75 | Gevel isol. onbekend (2018-2020) | 4.5 |  |  | West | 90°
100101 |  | 4105AE_10__ | 4105AE 10 | Rekenzone | Raam (West) | Voorgevel | Raam | Nee | Buitenlucht | Deelvlak | 0 | 0 | 2.96 | TripleHR glas (hout/kunststof) |  | 1.4 | 0.5 | West | 90° |  | Hout of kunststof | TripleHR glas | Automatisch |  |  |  |  | Geen zonwering |  |  |  |  | Nee |  |  |  | Nee |  |  |  | Nee |  |  |  | Nee |  |  |  | 1
100101 |  | 4105AE_10__ | 4105AE 10 | Rekenzone | AG | Achtergevel | Gevel | Nee | Buitenlucht | Hoofdbouwdeel - deelvlakken | 2.93 | 6.29 | 11.01 | Gevel 150 mm isolatie | 3.69 |  |  | Oost | 90°
100101 |  | 4105AE_10__ | 4105AE 10 | Rekenzone | Deur (Oost) | Achtergevel | Deur | Nee | Buitenlucht | Deelvlak | 0 | 0 | 1 | Kozijn bK |  | 3.4 |  | Oost | 90°
100101 |  | 4105AE_10__ | 4105AE 10 | Rekenzone | Raam (Oost) | Achtergevel | Raam | Nee | Buitenlucht | Deelvlak | 0 | 0 | 1.53 | TripleHR glas (hout/kunststof) |  | 1.4 | 0.5 | Oost | 90° |  | Hout of kunststof | TripleHR glas | Automatisch |  |  |  |  | Geen zonwering |  |  |  |  | Nee |  |  |  | Nee |  |  |  | Nee |  |  |  | Nee |  |  |  | 1
100101 |  | 4105AE_10__ | 4105AE 10 | Rekenzone | Raam (Oost) | Achtergevel | Raam | Nee | Buitenlucht | Deelvlak | 0 | 0 | 1.22 | TripleHR glas (hout/kunststof) |  | 1.4 | 0.5 | Oost | 90° |  | Hout of kunststof | TripleHR glas | Automatisch |  |  |  |  | Geen zonwering |  |  |  |  | Nee |  |  |  | Nee |  |  |  | Nee |  |  |  | Nee |  |  |  | 1
100101 |  | 4105AE_10__ | 4105AE 10 | Rekenzone | Raam (Oost) | Achtergevel | Raam | Nee | Buitenlucht | Deelvlak | 0 | 0 | 3.67 | TripleHR glas (hout/kunststof) |  | 1.4 | 0.5 | Oost | 90° |  | Hout of kunststof | TripleHR glas | Automatisch |  |  |  |  | Geen zonwering |  |  |  |  | Nee |  |  |  | Nee |  |  |  | Nee |  |  |  | Nee |  |  |  | 1
100101 |  | 4105AE_10__ | 4105AE 10 | Rekenzone | LZG dakkapel | Linkergevel | Gevel | Nee | Buitenlucht | Hoofdbouwdeel - deelvlakken | 0 | 0 | 2.4 | Gevel isol. onbekend (2018-2020) | 4.5 |  |  | Noord | 90°
100101 |  | 4105AE_10__ | 4105AE 10 | Rekenzone | RZG dakkapel | Rechtergevel | Gevel | Nee | Buitenlucht | Hoofdbouwdeel - deelvlakken | 0 | 0 | 2.4 | Gevel isol. onbekend (2018-2020) | 4.5 |  |  | Zuid | 90°
100101 |  | 4105AE_10__ | 4105AE 10 | Rekenzone | HDVG | Daken | Dak hellend/plat | Nee | Buitenlucht | Hoofdbouwdeel - deelvlakken | 0 | 0 | 35.18 | Dak isol. onbekend (2018-2020) | 6 |  |  | West | 30°
100101 |  | 4105AE_10__ | 4105AE 10 | Rekenzone | HDAG | Daken | Dak hellend/plat | Nee | Buitenlucht | Hoofdbouwdeel - deelvlakken | 6.56 | 6.29 | 41.26 | Dak isol. onbekend (2018-2020) | 6 |  |  | Oost | 30°
100101 |  | 4105AE_10__ | 4105AE 10 | Rekenzone | PD dakkapel | Daken | Dak hellend/plat | Nee | Buitenlucht | Hoofdbouwdeel - deelvlakken | 2.5 | 1.93 | 4.83 | Dak isol. onbekend (2018-2020) | 6 |  |  | Horizontaal
100101 |  | 4105AE_10__ | 4105AE 10 | Rekenzone | VL | Vloeren | Vloer | Nee | Kruipruimte | Hoofdbouwdeel - deelvlakken | 10.53 | 6.29 | 66.23 | Vloer (2018-2020) | 3.5
100101 |  | 4105AE_12__ | 4105AE 12 | Rekenzone | VG | Voorgevel | Gevel | Nee | Buitenlucht | Hoofdbouwdeel - deelvlakken | 2.93 | 6.29 | 12.33 | Gevel 150 mm isolatie | 3.69 |  |  | West | 90°
100101 |  | 4105AE_12__ | 4105AE 12 | Rekenzone | Deur (West) | Voorgevel | Deur | Nee | Buitenlucht | Deelvlak | 0 | 0 | 2.29 | Kozijn nQ |  | 2 |  | West | 90°
100101 |  | 4105AE_12__ | 4105AE 12 | Rekenzone | Raam (West) | Voorgevel | Raam | Nee | Buitenlucht | Deelvlak | 0 | 0 | 0.29 | TripleHR glas (hout/kunststof) |  | 1.4 | 0.5 | West | 90° |  | Hout of kunststof | TripleHR glas | Automatisch |  |  |  |  | Geen zonwering |  |  |  |  | Nee |  |  |  | Nee |  |  |  | Nee |  |  |  | Nee |  |  |  | 1
100101 |  | 4105AE_12__ | 4105AE 12 | Rekenzone | Raam (West) | Voorgevel | Raam | Nee | Buitenlucht | Deelvlak | 0 | 0 | 1.14 | TripleHR glas (hout/kunststof) |  | 1.4 | 0.5 | West | 90° |  | Hout of kunststof | TripleHR glas | Automatisch |  |  |  |  | Geen zonwering |  |  |  |  | Nee |  |  |  | Nee |  |  |  | Nee |  |  |  | Nee |  |  |  | 1
100101 |  | 4105AE_12__ | 4105AE 12 | Rekenzone | Raam (West) | Voorgevel | Raam | Nee | Buitenlucht | Deelvlak | 0 | 0 | 2.38 | TripleHR glas (hout/kunststof) |  | 1.4 | 0.5 | West | 90° |  | Hout of kunststof | TripleHR glas | Automatisch |  |  |  |  | Geen zonwering |  |  |  |  | Nee |  |  |  | Nee |  |  |  | Nee |  |  |  | Nee |  |  |  | 1
100101 |  | 4105AE_12__ | 4105AE 12 | Rekenzone | VG dakkapel | Voorgevel | Gevel | Nee | Buitenlucht | Hoofdbouwdeel - deelvlakken | 1.92 | 1.93 | 0.75 | Gevel isol. onbekend (2018-2020) | 4.5 |  |  | West | 90°
100101 |  | 4105AE_12__ | 4105AE 12 | Rekenzone | Raam (West) | Voorgevel | Raam | Nee | Buitenlucht | Deelvlak | 0 | 0 | 2.96 | TripleHR glas (hout/kunststof) |  | 1.4 | 0.5 | West | 90° |  | Hout of kunststof | TripleHR glas | Automatisch |  |  |  |  | Geen zonwering |  |  |  |  | Nee |  |  |  | Nee |  |  |  | Nee |  |  |  | Nee |  |  |  | 1
100101 |  | 4105AE_12__ | 4105AE 12 | Rekenzone | AG | Achtergevel | Gevel | Nee | Buitenlucht | Hoofdbouwdeel - deelvlakken | 2.93 | 6.29 | 11.01 | Gevel 150 mm isolatie | 3.69 |  |  | Oost | 90°
100101 |  | 4105AE_12__ | 4105AE 12 | Rekenzone | Deur (Oost) | Achtergevel | Deur | Nee | Buitenlucht | Deelvlak | 0 | 0 | 1 | Kozijn bK |  | 3.4 |  | Oost | 90°
100101 |  | 4105AE_12__ | 4105AE 12 | Rekenzone | Raam (Oost) | Achtergevel | Raam | Nee | Buitenlucht | Deelvlak | 0 | 0 | 1.53 | TripleHR glas (hout/kunststof) |  | 1.4 | 0.5 | Oost | 90° |  | Hout of kunststof | TripleHR glas | Automatisch |  |  |  |  | Geen zonwering |  |  |  |  | Nee |  |  |  | Nee |  |  |  | Nee |  |  |  | Nee |  |  |  | 1
100101 |  | 4105AE_12__ | 4105AE 12 | Rekenzone | Raam (Oost) | Achtergevel | Raam | Nee | Buitenlucht | Deelvlak | 0 | 0 | 1.22 | TripleHR glas (hout/kunststof) |  | 1.4 | 0.5 | Oost | 90° |  | Hout of kunststof | TripleHR glas | Automatisch |  |  |  |  | Geen zonwering |  |  |  |  | Nee |  |  |  | Nee |  |  |  | Nee |  |  |  | Nee |  |  |  | 1
100101 |  | 4105AE_12__ | 4105AE 12 | Rekenzone | Raam (Oost) | Achtergevel | Raam | Nee | Buitenlucht | Deelvlak | 0 | 0 | 3.67 | TripleHR glas (hout/kunststof) |  | 1.4 | 0.5 | Oost | 90° |  | Hout of kunststof | TripleHR glas | Automatisch |  |  |  |  | Geen zonwering |  |  |  |  | Nee |  |  |  | Nee |  |  |  | Nee |  |  |  | Nee |  |  |  | 1
100101 |  | 4105AE_12__ | 4105AE 12 | Rekenzone | LZG dakkapel | Linkergevel | Gevel | Nee | Buitenlucht | Hoofdbouwdeel - deelvlakken | 0 | 0 | 2.4 | Gevel isol. onbekend (2018-2020) | 4.5 |  |  | Noord | 90°
100101 |  | 4105AE_12__ | 4105AE 12 | Rekenzone | RZG dakkapel | Rechtergevel | Gevel | Nee | Buitenlucht | Hoofdbouwdeel - deelvlakken | 0 | 0 | 2.4 | Gevel isol. onbekend (2018-2020) | 4.5 |  |  | Zuid | 90°
100101 |  | 4105AE_12__ | 4105AE 12 | Rekenzone | HDVG | Daken | Dak hellend/plat | Nee | Buitenlucht | Hoofdbouwdeel - deelvlakken | 0 | 0 | 35.18 | Dak isol. onbekend (2018-2020) | 6 |  |  | West | 30°
100101 |  | 4105AE_12__ | 4105AE 12 | Rekenzone | HDAG | Daken | Dak hellend/plat | Nee | Buitenlucht | Hoofdbouwdeel - deelvlakken | 6.56 | 6.29 | 41.26 | Dak isol. onbekend (2018-2020) | 6 |  |  | Oost | 30°
100101 |  | 4105AE_12__ | 4105AE 12 | Rekenzone | PD dakkapel | Daken | Dak hellend/plat | Nee | Buitenlucht | Hoofdbouwdeel - deelvlakken | 2.5 | 1.93 | 4.83 | Dak isol. onbekend (2018-2020) | 6 |  |  | Horizontaal
100101 |  | 4105AE_12__ | 4105AE 12 | Rekenzone | VL | Vloeren | Vloer | Nee | Kruipruimte | Hoofdbouwdeel - deelvlakken | 10.53 | 6.29 | 66.23 | Vloer (2018-2020) | 3.5
100101 |  | 4105AE_14__ | 4105AE 14 | Rekenzone | VG | Voorgevel | Gevel | Nee | Buitenlucht | Hoofdbouwdeel - deelvlakken | 2.93 | 6.29 | 12.33 | Gevel 150 mm isolatie | 3.69 |  |  | West | 90°
100101 |  | 4105AE_14__ | 4105AE 14 | Rekenzone | Deur (West) | Voorgevel | Deur | Nee | Buitenlucht | Deelvlak | 0 | 0 | 2.29 | Kozijn nQ |  | 2 |  | West | 90°
100101 |  | 4105AE_14__ | 4105AE 14 | Rekenzone | Raam (West) | Voorgevel | Raam | Nee | Buitenlucht | Deelvlak | 0 | 0 | 0.29 | TripleHR glas (hout/kunststof) |  | 1.4 | 0.5 | West | 90° |  | Hout of kunststof | TripleHR glas | Automatisch |  |  |  |  | Geen zonwering |  |  |  |  | Nee |  |  |  | Nee |  |  |  | Nee |  |  |  | Nee |  |  |  | 1
100101 |  | 4105AE_14__ | 4105AE 14 | Rekenzone | Raam (West) | Voorgevel | Raam | Nee | Buitenlucht | Deelvlak | 0 | 0 | 1.14 | TripleHR glas (hout/kunststof) |  | 1.4 | 0.5 | West | 90° |  | Hout of kunststof | TripleHR glas | Automatisch |  |  |  |  | Geen zonwering |  |  |  |  | Nee |  |  |  | Nee |  |  |  | Nee |  |  |  | Nee |  |  |  | 1
100101 |  | 4105AE_14__ | 4105AE 14 | Rekenzone | Raam (West) | Voorgevel | Raam | Nee | Buitenlucht | Deelvlak | 0 | 0 | 2.38 | TripleHR glas (hout/kunststof) |  | 1.4 | 0.5 | West | 90° |  | Hout of kunststof | TripleHR glas | Automatisch |  |  |  |  | Geen zonwering |  |  |  |  | Nee |  |  |  | Nee |  |  |  | Nee |  |  |  | Nee |  |  |  | 1
100101 |  | 4105AE_14__ | 4105AE 14 | Rekenzone | VG dakkapel | Voorgevel | Gevel | Nee | Buitenlucht | Hoofdbouwdeel - deelvlakken | 1.92 | 1.93 | 0.75 | Gevel isol. onbekend (2018-2020) | 4.5 |  |  | West | 90°
100101 |  | 4105AE_14__ | 4105AE 14 | Rekenzone | Raam (West) | Voorgevel | Raam | Nee | Buitenlucht | Deelvlak | 0 | 0 | 2.96 | TripleHR glas (hout/kunststof) |  | 1.4 | 0.5 | West | 90° |  | Hout of kunststof | TripleHR glas | Automatisch |  |  |  |  | Geen zonwering |  |  |  |  | Nee |  |  |  | Nee |  |  |  | Nee |  |  |  | Nee |  |  |  | 1
100101 |  | 4105AE_14__ | 4105AE 14 | Rekenzone | AG | Achtergevel | Gevel | Nee | Buitenlucht | Hoofdbouwdeel - deelvlakken | 2.93 | 6.29 | 11.01 | Gevel 150 mm isolatie | 3.69 |  |  | Oost | 90°
100101 |  | 4105AE_14__ | 4105AE 14 | Rekenzone | Deur (Oost) | Achtergevel | Deur | Nee | Buitenlucht | Deelvlak | 0 | 0 | 1 | Kozijn bK |  | 3.4 |  | Oost | 90°
100101 |  | 4105AE_14__ | 4105AE 14 | Rekenzone | Raam (Oost) | Achtergevel | Raam | Nee | Buitenlucht | Deelvlak | 0 | 0 | 1.53 | TripleHR glas (hout/kunststof) |  | 1.4 | 0.5 | Oost | 90° |  | Hout of kunststof | TripleHR glas | Automatisch |  |  |  |  | Geen zonwering |  |  |  |  | Nee |  |  |  | Nee |  |  |  | Nee |  |  |  | Nee |  |  |  | 1
100101 |  | 4105AE_14__ | 4105AE 14 | Rekenzone | Raam (Oost) | Achtergevel | Raam | Nee | Buitenlucht | Deelvlak | 0 | 0 | 1.22 | TripleHR glas (hout/kunststof) |  | 1.4 | 0.5 | Oost | 90° |  | Hout of kunststof | TripleHR glas | Automatisch |  |  |  |  | Geen zonwering |  |  |  |  | Nee |  |  |  | Nee |  |  |  | Nee |  |  |  | Nee |  |  |  | 1
100101 |  | 4105AE_14__ | 4105AE 14 | Rekenzone | Raam (Oost) | Achtergevel | Raam | Nee | Buitenlucht | Deelvlak | 0 | 0 | 3.67 | TripleHR glas (hout/kunststof) |  | 1.4 | 0.5 | Oost | 90° |  | Hout of kunststof | TripleHR glas | Automatisch |  |  |  |  | Geen zonwering |  |  |  |  | Nee |  |  |  | Nee |  |  |  | Nee |  |  |  | Nee |  |  |  | 1
100101 |  | 4105AE_14__ | 4105AE 14 | Rekenzone | LZG dakkapel | Linkergevel | Gevel | Nee | Buitenlucht | Hoofdbouwdeel - deelvlakken | 0 | 0 | 2.4 | Gevel isol. onbekend (2018-2020) | 4.5 |  |  | Noord | 90°
100101 |  | 4105AE_14__ | 4105AE 14 | Rekenzone | RZG dakkapel | Rechtergevel | Gevel | Nee | Buitenlucht | Hoofdbouwdeel - deelvlakken | 0 | 0 | 2.4 | Gevel isol. onbekend (2018-2020) | 4.5 |  |  | Zuid | 90°
100101 |  | 4105AE_14__ | 4105AE 14 | Rekenzone | HDVG | Daken | Dak hellend/plat | Nee | Buitenlucht | Hoofdbouwdeel - deelvlakken | 0 | 0 | 35.18 | Dak isol. onbekend (2018-2020) | 6 |  |  | West | 30°
100101 |  | 4105AE_14__ | 4105AE 14 | Rekenzone | HDAG | Daken | Dak hellend/plat | Nee | Buitenlucht | Hoofdbouwdeel - deelvlakken | 6.56 | 6.29 | 41.26 | Dak isol. onbekend (2018-2020) | 6 |  |  | Oost | 30°
100101 |  | 4105AE_14__ | 4105AE 14 | Rekenzone | PD dakkapel | Daken | Dak hellend/plat | Nee | Buitenlucht | Hoofdbouwdeel - deelvlakken | 2.5 | 1.93 | 4.83 | Dak isol. onbekend (2018-2020) | 6 |  |  | Horizontaal
100101 |  | 4105AE_14__ | 4105AE 14 | Rekenzone | VL | Vloeren | Vloer | Nee | Kruipruimte | Hoofdbouwdeel - deelvlakken | 10.53 | 6.29 | 66.23 | Vloer (2018-2020) | 3.5
100101 |  | 4105AE_16__ | 4105AE 16 | Rekenzone | VG | Voorgevel | Gevel | Nee | Buitenlucht | Hoofdbouwdeel - deelvlakken | 2.93 | 6.29 | 12.33 | Gevel 150 mm isolatie | 3.69 |  |  | West | 90°
100101 |  | 4105AE_16__ | 4105AE 16 | Rekenzone | Deur (West) | Voorgevel | Deur | Nee | Buitenlucht | Deelvlak | 0 | 0 | 2.29 | Kozijn nQ |  | 2 |  | West | 90°
100101 |  | 4105AE_16__ | 4105AE 16 | Rekenzone | Raam (West) | Voorgevel | Raam | Nee | Buitenlucht | Deelvlak | 0 | 0 | 0.29 | TripleHR glas (hout/kunststof) |  | 1.4 | 0.5 | West | 90° |  | Hout of kunststof | TripleHR glas | Automatisch |  |  |  |  | Geen zonwering |  |  |  |  | Nee |  |  |  | Nee |  |  |  | Nee |  |  |  | Nee |  |  |  | 1
100101 |  | 4105AE_16__ | 4105AE 16 | Rekenzone | Raam (West) | Voorgevel | Raam | Nee | Buitenlucht | Deelvlak | 0 | 0 | 1.14 | TripleHR glas (hout/kunststof) |  | 1.4 | 0.5 | West | 90° |  | Hout of kunststof | TripleHR glas | Automatisch |  |  |  |  | Geen zonwering |  |  |  |  | Nee |  |  |  | Nee |  |  |  | Nee |  |  |  | Nee |  |  |  | 1
100101 |  | 4105AE_16__ | 4105AE 16 | Rekenzone | Raam (West) | Voorgevel | Raam | Nee | Buitenlucht | Deelvlak | 0 | 0 | 2.38 | TripleHR glas (hout/kunststof) |  | 1.4 | 0.5 | West | 90° |  | Hout of kunststof | TripleHR glas | Automatisch |  |  |  |  | Geen zonwering |  |  |  |  | Nee |  |  |  | Nee |  |  |  | Nee |  |  |  | Nee |  |  |  | 1
100101 |  | 4105AE_16__ | 4105AE 16 | Rekenzone | VG dakkapel | Voorgevel | Gevel | Nee | Buitenlucht | Hoofdbouwdeel - deelvlakken | 1.92 | 1.93 | 0.75 | Gevel isol. onbekend (2018-2020) | 4.5 |  |  | West | 90°
100101 |  | 4105AE_16__ | 4105AE 16 | Rekenzone | Raam (West) | Voorgevel | Raam | Nee | Buitenlucht | Deelvlak | 0 | 0 | 2.96 | TripleHR glas (hout/kunststof) |  | 1.4 | 0.5 | West | 90° |  | Hout of kunststof | TripleHR glas | Automatisch |  |  |  |  | Geen zonwering |  |  |  |  | Nee |  |  |  | Nee |  |  |  | Nee |  |  |  | Nee |  |  |  | 1
100101 |  | 4105AE_16__ | 4105AE 16 | Rekenzone | AG | Achtergevel | Gevel | Nee | Buitenlucht | Hoofdbouwdeel - deelvlakken | 2.93 | 6.29 | 11.01 | Gevel 150 mm isolatie | 3.69 |  |  | Oost | 90°
100101 |  | 4105AE_16__ | 4105AE 16 | Rekenzone | Deur (Oost) | Achtergevel | Deur | Nee | Buitenlucht | Deelvlak | 0 | 0 | 1 | Kozijn bK |  | 3.4 |  | Oost | 90°
100101 |  | 4105AE_16__ | 4105AE 16 | Rekenzone | Raam (Oost) | Achtergevel | Raam | Nee | Buitenlucht | Deelvlak | 0 | 0 | 1.53 | TripleHR glas (hout/kunststof) |  | 1.4 | 0.5 | Oost | 90° |  | Hout of kunststof | TripleHR glas | Automatisch |  |  |  |  | Geen zonwering |  |  |  |  | Nee |  |  |  | Nee |  |  |  | Nee |  |  |  | Nee |  |  |  | 1
100101 |  | 4105AE_16__ | 4105AE 16 | Rekenzone | Raam (Oost) | Achtergevel | Raam | Nee | Buitenlucht | Deelvlak | 0 | 0 | 1.22 | TripleHR glas (hout/kunststof) |  | 1.4 | 0.5 | Oost | 90° |  | Hout of kunststof | TripleHR glas | Automatisch |  |  |  |  | Geen zonwering |  |  |  |  | Nee |  |  |  | Nee |  |  |  | Nee |  |  |  | Nee |  |  |  | 1
100101 |  | 4105AE_16__ | 4105AE 16 | Rekenzone | Raam (Oost) | Achtergevel | Raam | Nee | Buitenlucht | Deelvlak | 0 | 0 | 3.67 | TripleHR glas (hout/kunststof) |  | 1.4 | 0.5 | Oost | 90° |  | Hout of kunststof | TripleHR glas | Automatisch |  |  |  |  | Geen zonwering |  |  |  |  | Nee |  |  |  | Nee |  |  |  | Nee |  |  |  | Nee |  |  |  | 1
100101 |  | 4105AE_16__ | 4105AE 16 | Rekenzone | LZG dakkapel | Linkergevel | Gevel | Nee | Buitenlucht | Hoofdbouwdeel - deelvlakken | 0 | 0 | 2.4 | Gevel isol. onbekend (2018-2020) | 4.5 |  |  | Noord | 90°
100101 |  | 4105AE_16__ | 4105AE 16 | Rekenzone | RZG dakkapel | Rechtergevel | Gevel | Nee | Buitenlucht | Hoofdbouwdeel - deelvlakken | 0 | 0 | 2.4 | Gevel isol. onbekend (2018-2020) | 4.5 |  |  | Zuid | 90°
100101 |  | 4105AE_16__ | 4105AE 16 | Rekenzone | HDVG | Daken | Dak hellend/plat | Nee | Buitenlucht | Hoofdbouwdeel - deelvlakken | 0 | 0 | 35.18 | Dak isol. onbekend (2018-2020) | 6 |  |  | West | 30°
100101 |  | 4105AE_16__ | 4105AE 16 | Rekenzone | HDAG | Daken | Dak hellend/plat | Nee | Buitenlucht | Hoofdbouwdeel - deelvlakken | 6.56 | 6.29 | 41.26 | Dak isol. onbekend (2018-2020) | 6 |  |  | Oost | 30°
100101 |  | 4105AE_16__ | 4105AE 16 | Rekenzone | PD dakkapel | Daken | Dak hellend/plat | Nee | Buitenlucht | Hoofdbouwdeel - deelvlakken | 2.5 | 1.93 | 4.83 | Dak isol. onbekend (2018-2020) | 6 |  |  | Horizontaal
100101 |  | 4105AE_16__ | 4105AE 16 | Rekenzone | VL | Vloeren | Vloer | Nee | Kruipruimte | Hoofdbouwdeel - deelvlakken | 10.53 | 6.29 | 66.23 | Vloer (2018-2020) | 3.5
100101 |  | 4105AE_18__ | 4105AE 18 | Rekenzone | VG | Voorgevel | Gevel | Nee | Buitenlucht | Hoofdbouwdeel - deelvlakken | 2.93 | 6.29 | 12.33 | Gevel 150 mm isolatie | 3.69 |  |  | West | 90°
100101 |  | 4105AE_18__ | 4105AE 18 | Rekenzone | Deur (West) | Voorgevel | Deur | Nee | Buitenlucht | Deelvlak | 0 | 0 | 2.29 | Kozijn nQ |  | 2 |  | West | 90°
100101 |  | 4105AE_18__ | 4105AE 18 | Rekenzone | Raam (West) | Voorgevel | Raam | Nee | Buitenlucht | Deelvlak | 0 | 0 | 0.29 | TripleHR glas (hout/kunststof) |  | 1.4 | 0.5 | West | 90° |  | Hout of kunststof | TripleHR glas | Automatisch |  |  |  |  | Geen zonwering |  |  |  |  | Nee |  |  |  | Nee |  |  |  | Nee |  |  |  | Nee |  |  |  | 1
100101 |  | 4105AE_18__ | 4105AE 18 | Rekenzone | Raam (West) | Voorgevel | Raam | Nee | Buitenlucht | Deelvlak | 0 | 0 | 1.14 | TripleHR glas (hout/kunststof) |  | 1.4 | 0.5 | West | 90° |  | Hout of kunststof | TripleHR glas | Automatisch |  |  |  |  | Geen zonwering |  |  |  |  | Nee |  |  |  | Nee |  |  |  | Nee |  |  |  | Nee |  |  |  | 1
100101 |  | 4105AE_18__ | 4105AE 18 | Rekenzone | Raam (West) | Voorgevel | Raam | Nee | Buitenlucht | Deelvlak | 0 | 0 | 2.38 | TripleHR glas (hout/kunststof) |  | 1.4 | 0.5 | West | 90° |  | Hout of kunststof | TripleHR glas | Automatisch |  |  |  |  | Geen zonwering |  |  |  |  | Nee |  |  |  | Nee |  |  |  | Nee |  |  |  | Nee |  |  |  | 1
100101 |  | 4105AE_18__ | 4105AE 18 | Rekenzone | VG dakkapel | Voorgevel | Gevel | Nee | Buitenlucht | Hoofdbouwdeel - deelvlakken | 1.92 | 1.93 | 0.75 | Gevel isol. onbekend (2018-2020) | 4.5 |  |  | West | 90°
100101 |  | 4105AE_18__ | 4105AE 18 | Rekenzone | Raam (West) | Voorgevel | Raam | Nee | Buitenlucht | Deelvlak | 0 | 0 | 2.96 | TripleHR glas (hout/kunststof) |  | 1.4 | 0.5 | West | 90° |  | Hout of kunststof | TripleHR glas | Automatisch |  |  |  |  | Geen zonwering |  |  |  |  | Nee |  |  |  | Nee |  |  |  | Nee |  |  |  | Nee |  |  |  | 1
100101 |  | 4105AE_18__ | 4105AE 18 | Rekenzone | AG | Achtergevel | Gevel | Nee | Buitenlucht | Hoofdbouwdeel - deelvlakken | 2.93 | 6.29 | 11.01 | Gevel 150 mm isolatie | 3.69 |  |  | Oost | 90°
100101 |  | 4105AE_18__ | 4105AE 18 | Rekenzone | Deur (Oost) | Achtergevel | Deur | Nee | Buitenlucht | Deelvlak | 0 | 0 | 1 | Kozijn bK |  | 3.4 |  | Oost | 90°
100101 |  | 4105AE_18__ | 4105AE 18 | Rekenzone | Raam (Oost) | Achtergevel | Raam | Nee | Buitenlucht | Deelvlak | 0 | 0 | 1.53 | TripleHR glas (hout/kunststof) |  | 1.4 | 0.5 | Oost | 90° |  | Hout of kunststof | TripleHR glas | Automatisch |  |  |  |  | Geen zonwering |  |  |  |  | Nee |  |  |  | Nee |  |  |  | Nee |  |  |  | Nee |  |  |  | 1
100101 |  | 4105AE_18__ | 4105AE 18 | Rekenzone | Raam (Oost) | Achtergevel | Raam | Nee | Buitenlucht | Deelvlak | 0 | 0 | 1.22 | TripleHR glas (hout/kunststof) |  | 1.4 | 0.5 | Oost | 90° |  | Hout of kunststof | TripleHR glas | Automatisch |  |  |  |  | Geen zonwering |  |  |  |  | Nee |  |  |  | Nee |  |  |  | Nee |  |  |  | Nee |  |  |  | 1
100101 |  | 4105AE_18__ | 4105AE 18 | Rekenzone | Raam (Oost) | Achtergevel | Raam | Nee | Buitenlucht | Deelvlak | 0 | 0 | 3.67 | TripleHR glas (hout/kunststof) |  | 1.4 | 0.5 | Oost | 90° |  | Hout of kunststof | TripleHR glas | Automatisch |  |  |  |  | Geen zonwering |  |  |  |  | Nee |  |  |  | Nee |  |  |  | Nee |  |  |  | Nee |  |  |  | 1
100101 |  | 4105AE_18__ | 4105AE 18 | Rekenzone | LZG dakkapel | Linkergevel | Gevel | Nee | Buitenlucht | Hoofdbouwdeel - deelvlakken | 0 | 0 | 2.4 | Gevel isol. onbekend (2018-2020) | 4.5 |  |  | Noord | 90°
100101 |  | 4105AE_18__ | 4105AE 18 | Rekenzone | RZG dakkapel | Rechtergevel | Gevel | Nee | Buitenlucht | Hoofdbouwdeel - deelvlakken | 0 | 0 | 2.4 | Gevel isol. onbekend (2018-2020) | 4.5 |  |  | Zuid | 90°
100101 |  | 4105AE_18__ | 4105AE 18 | Rekenzone | HDVG | Daken | Dak hellend/plat | Nee | Buitenlucht | Hoofdbouwdeel - deelvlakken | 0 | 0 | 35.18 | Dak isol. onbekend (2018-2020) | 6 |  |  | West | 30°
100101 |  | 4105AE_18__ | 4105AE 18 | Rekenzone | HDAG | Daken | Dak hellend/plat | Nee | Buitenlucht | Hoofdbouwdeel - deelvlakken | 6.56 | 6.29 | 41.26 | Dak isol. onbekend (2018-2020) | 6 |  |  | Oost | 30°
100101 |  | 4105AE_18__ | 4105AE 18 | Rekenzone | PD dakkapel | Daken | Dak hellend/plat | Nee | Buitenlucht | Hoofdbouwdeel - deelvlakken | 2.5 | 1.93 | 4.83 | Dak isol. onbekend (2018-2020) | 6 |  |  | Horizontaal
100101 |  | 4105AE_18__ | 4105AE 18 | Rekenzone | VL | Vloeren | Vloer | Nee | Kruipruimte | Hoofdbouwdeel - deelvlakken | 10.53 | 6.29 | 66.23 | Vloer (2018-2020) | 3.5
100101 |  | 4105AE_20__ | 4105AE 20 | Rekenzone | VG | Voorgevel | Gevel | Nee | Buitenlucht | Hoofdbouwdeel - deelvlakken | 2.93 | 6.29 | 12.33 | Gevel 150 mm isolatie | 3.69 |  |  | West | 90°
100101 |  | 4105AE_20__ | 4105AE 20 | Rekenzone | Deur (West) | Voorgevel | Deur | Nee | Buitenlucht | Deelvlak | 0 | 0 | 2.29 | Kozijn nQ |  | 2 |  | West | 90°
100101 |  | 4105AE_20__ | 4105AE 20 | Rekenzone | Raam (West) | Voorgevel | Raam | Nee | Buitenlucht | Deelvlak | 0 | 0 | 0.29 | TripleHR glas (hout/kunststof) |  | 1.4 | 0.5 | West | 90° |  | Hout of kunststof | TripleHR glas | Automatisch |  |  |  |  | Geen zonwering |  |  |  |  | Nee |  |  |  | Nee |  |  |  | Nee |  |  |  | Nee |  |  |  | 1
100101 |  | 4105AE_20__ | 4105AE 20 | Rekenzone | Raam (West) | Voorgevel | Raam | Nee | Buitenlucht | Deelvlak | 0 | 0 | 1.14 | TripleHR glas (hout/kunststof) |  | 1.4 | 0.5 | West | 90° |  | Hout of kunststof | TripleHR glas | Automatisch |  |  |  |  | Geen zonwering |  |  |  |  | Nee |  |  |  | Nee |  |  |  | Nee |  |  |  | Nee |  |  |  | 1
100101 |  | 4105AE_20__ | 4105AE 20 | Rekenzone | Raam (West) | Voorgevel | Raam | Nee | Buitenlucht | Deelvlak | 0 | 0 | 2.38 | TripleHR glas (hout/kunststof) |  | 1.4 | 0.5 | West | 90° |  | Hout of kunststof | TripleHR glas | Automatisch |  |  |  |  | Geen zonwering |  |  |  |  | Nee |  |  |  | Nee |  |  |  | Nee |  |  |  | Nee |  |  |  | 1
100101 |  | 4105AE_20__ | 4105AE 20 | Rekenzone | VG dakkapel | Voorgevel | Gevel | Nee | Buitenlucht | Hoofdbouwdeel - deelvlakken | 2.6 | 2.21 | 1.42 | Gevel isol. onbekend (2018-2020) | 4.5 |  |  | West | 90°
100101 |  | 4105AE_20__ | 4105AE 20 | Rekenzone | Raam (West) | Voorgevel | Raam | Nee | Buitenlucht | Deelvlak | 0 | 0 | 4.33 | TripleHR glas (hout/kunststof) |  | 1.4 | 0.5 | West | 90° |  | Hout of kunststof | TripleHR glas | Automatisch |  |  |  |  | Geen zonwering |  |  |  |  | Nee |  |  |  | Nee |  |  |  | Nee |  |  |  | Nee |  |  |  | 1
100101 |  | 4105AE_20__ | 4105AE 20 | Rekenzone | AG | Achtergevel | Gevel | Nee | Buitenlucht | Hoofdbouwdeel - deelvlakken | 2.93 | 6.29 | 11.01 | Gevel 150 mm isolatie | 3.69 |  |  | Oost | 90°
100101 |  | 4105AE_20__ | 4105AE 20 | Rekenzone | Deur (Oost) | Achtergevel | Deur | Nee | Buitenlucht | Deelvlak | 0 | 0 | 1 | Kozijn bK |  | 3.4 |  | Oost | 90°
100101 |  | 4105AE_20__ | 4105AE 20 | Rekenzone | Raam (Oost) | Achtergevel | Raam | Nee | Buitenlucht | Deelvlak | 0 | 0 | 1.53 | TripleHR glas (hout/kunststof) |  | 1.4 | 0.5 | Oost | 90° |  | Hout of kunststof | TripleHR glas | Automatisch |  |  |  |  | Geen zonwering |  |  |  |  | Nee |  |  |  | Nee |  |  |  | Nee |  |  |  | Nee |  |  |  | 1
100101 |  | 4105AE_20__ | 4105AE 20 | Rekenzone | Raam (Oost) | Achtergevel | Raam | Nee | Buitenlucht | Deelvlak | 0 | 0 | 1.22 | TripleHR glas (hout/kunststof) |  | 1.4 | 0.5 | Oost | 90° |  | Hout of kunststof | TripleHR glas | Automatisch |  |  |  |  | Geen zonwering |  |  |  |  | Nee |  |  |  | Nee |  |  |  | Nee |  |  |  | Nee |  |  |  | 1
100101 |  | 4105AE_20__ | 4105AE 20 | Rekenzone | Raam (Oost) | Achtergevel | Raam | Nee | Buitenlucht | Deelvlak | 0 | 0 | 3.67 | TripleHR glas (hout/kunststof) |  | 1.4 | 0.5 | Oost | 90° |  | Hout of kunststof | TripleHR glas | Automatisch |  |  |  |  | Geen zonwering |  |  |  |  | Nee |  |  |  | Nee |  |  |  | Nee |  |  |  | Nee |  |  |  | 1
100101 |  | 4105AE_20__ | 4105AE 20 | Rekenzone | LZG dakkapel | Linkergevel | Gevel | Nee | Buitenlucht | Hoofdbouwdeel - deelvlakken | 0 | 0 | 4.42 | Gevel isol. onbekend (2018-2020) | 4.5 |  |  | Noord | 90°
100101 |  | 4105AE_20__ | 4105AE 20 | Rekenzone | RZG dakkapel | Rechtergevel | Gevel | Nee | Buitenlucht | Hoofdbouwdeel - deelvlakken | 0 | 4.42 | 2.4 | Gevel isol. onbekend (2018-2020) | 4.5 |  |  | Zuid | 90°
100101 |  | 4105AE_20__ | 4105AE 20 | Rekenzone | HDVG | Daken | Dak hellend/plat | Nee | Buitenlucht | Hoofdbouwdeel - deelvlakken | 0 | 0 | 32.15 | Dak isol. onbekend (2018-2020) | 6 |  |  | West | 30°
100101 |  | 4105AE_20__ | 4105AE 20 | Rekenzone | HDAG | Daken | Dak hellend/plat | Nee | Buitenlucht | Hoofdbouwdeel - deelvlakken | 6.56 | 6.29 | 41.26 | Dak isol. onbekend (2018-2020) | 6 |  |  | Oost | 30°
100101 |  | 4105AE_20__ | 4105AE 20 | Rekenzone | PD dakkapel | Daken | Dak hellend/plat | Nee | Buitenlucht | Hoofdbouwdeel - deelvlakken | 3.2 | 2.21 | 7.07 | Dak isol. onbekend (2018-2020) | 6 |  |  | Horizontaal
100101 |  | 4105AE_20__ | 4105AE 20 | Rekenzone | VL | Vloeren | Vloer | Nee | Kruipruimte | Hoofdbouwdeel - deelvlakken | 10.53 | 6.29 | 66.23 | Vloer (2018-2020) | 3.5
100101 |  | 4105AE_22__ | 4105AE 22 | Rekenzone | VG | Voorgevel | Gevel | Nee | Buitenlucht | Hoofdbouwdeel - deelvlakken | 2.93 | 6.29 | 12.33 | Gevel 150 mm isolatie | 3.69 |  |  | West | 90°
100101 |  | 4105AE_22__ | 4105AE 22 | Rekenzone | Deur (West) | Voorgevel | Deur | Nee | Buitenlucht | Deelvlak | 0 | 0 | 2.29 | Kozijn nQ |  | 2 |  | West | 90°
100101 |  | 4105AE_22__ | 4105AE 22 | Rekenzone | Raam (West) | Voorgevel | Raam | Nee | Buitenlucht | Deelvlak | 0 | 0 | 0.29 | TripleHR glas (hout/kunststof) |  | 1.4 | 0.5 | West | 90° |  | Hout of kunststof | TripleHR glas | Automatisch |  |  |  |  | Geen zonwering |  |  |  |  | Nee |  |  |  | Nee |  |  |  | Nee |  |  |  | Nee |  |  |  | 1
100101 |  | 4105AE_22__ | 4105AE 22 | Rekenzone | Raam (West) | Voorgevel | Raam | Nee | Buitenlucht | Deelvlak | 0 | 0 | 1.14 | TripleHR glas (hout/kunststof) |  | 1.4 | 0.5 | West | 90° |  | Hout of kunststof | TripleHR glas | Automatisch |  |  |  |  | Geen zonwering |  |  |  |  | Nee |  |  |  | Nee |  |  |  | Nee |  |  |  | Nee |  |  |  | 1
100101 |  | 4105AE_22__ | 4105AE 22 | Rekenzone | Raam (West) | Voorgevel | Raam | Nee | Buitenlucht | Deelvlak | 0 | 0 | 2.38 | TripleHR glas (hout/kunststof) |  | 1.4 | 0.5 | West | 90° |  | Hout of kunststof | TripleHR glas | Automatisch |  |  |  |  | Geen zonwering |  |  |  |  | Nee |  |  |  | Nee |  |  |  | Nee |  |  |  | Nee |  |  |  | 1
100101 |  | 4105AE_22__ | 4105AE 22 | Rekenzone | VG dakkapel | Voorgevel | Gevel | Nee | Buitenlucht | Hoofdbouwdeel - deelvlakken | 1.92 | 1.93 | 0.75 | Gevel isol. onbekend (2018-2020) | 4.5 |  |  | West | 90°
100101 |  | 4105AE_22__ | 4105AE 22 | Rekenzone | Raam (West) | Voorgevel | Raam | Nee | Buitenlucht | Deelvlak | 0 | 0 | 2.96 | TripleHR glas (hout/kunststof) |  | 1.4 | 0.5 | West | 90° |  | Hout of kunststof | TripleHR glas | Automatisch |  |  |  |  | Geen zonwering |  |  |  |  | Nee |  |  |  | Nee |  |  |  | Nee |  |  |  | Nee |  |  |  | 1
100101 |  | 4105AE_22__ | 4105AE 22 | Rekenzone | AG | Achtergevel | Gevel | Nee | Buitenlucht | Hoofdbouwdeel - deelvlakken | 2.93 | 6.29 | 11.01 | Gevel 150 mm isolatie | 3.69 |  |  | Oost | 90°
100101 |  | 4105AE_22__ | 4105AE 22 | Rekenzone | Deur (Oost) | Achtergevel | Deur | Nee | Buitenlucht | Deelvlak | 0 | 0 | 1 | Kozijn bK |  | 3.4 |  | Oost | 90°
100101 |  | 4105AE_22__ | 4105AE 22 | Rekenzone | Raam (Oost) | Achtergevel | Raam | Nee | Buitenlucht | Deelvlak | 0 | 0 | 1.53 | TripleHR glas (hout/kunststof) |  | 1.4 | 0.5 | Oost | 90° |  | Hout of kunststof | TripleHR glas | Automatisch |  |  |  |  | Geen zonwering |  |  |  |  | Nee |  |  |  | Nee |  |  |  | Nee |  |  |  | Nee |  |  |  | 1
100101 |  | 4105AE_22__ | 4105AE 22 | Rekenzone | Raam (Oost) | Achtergevel | Raam | Nee | Buitenlucht | Deelvlak | 0 | 0 | 1.22 | TripleHR glas (hout/kunststof) |  | 1.4 | 0.5 | Oost | 90° |  | Hout of kunststof | TripleHR glas | Automatisch |  |  |  |  | Geen zonwering |  |  |  |  | Nee |  |  |  | Nee |  |  |  | Nee |  |  |  | Nee |  |  |  | 1
100101 |  | 4105AE_22__ | 4105AE 22 | Rekenzone | Raam (Oost) | Achtergevel | Raam | Nee | Buitenlucht | Deelvlak | 0 | 0 | 3.67 | TripleHR glas (hout/kunststof) |  | 1.4 | 0.5 | Oost | 90° |  | Hout of kunststof | TripleHR glas | Automatisch |  |  |  |  | Geen zonwering |  |  |  |  | Nee |  |  |  | Nee |  |  |  | Nee |  |  |  | Nee |  |  |  | 1
100101 |  | 4105AE_22__ | 4105AE 22 | Rekenzone | LZG dakkapel | Linkergevel | Gevel | Nee | Buitenlucht | Hoofdbouwdeel - deelvlakken | 0 | 0 | 2.4 | Gevel isol. onbekend (2018-2020) | 4.5 |  |  | Noord | 90°
100101 |  | 4105AE_22__ | 4105AE 22 | Rekenzone | RZG dakkapel | Rechtergevel | Gevel | Nee | Buitenlucht | Hoofdbouwdeel - deelvlakken | 0 | 0 | 2.4 | Gevel isol. onbekend (2018-2020) | 4.5 |  |  | Zuid | 90°
100101 |  | 4105AE_22__ | 4105AE 22 | Rekenzone | HDVG | Daken | Dak hellend/plat | Nee | Buitenlucht | Hoofdbouwdeel - deelvlakken | 0 | 0 | 35.18 | Dak isol. onbekend (2018-2020) | 6 |  |  | West | 30°
100101 |  | 4105AE_22__ | 4105AE 22 | Rekenzone | HDAG | Daken | Dak hellend/plat | Nee | Buitenlucht | Hoofdbouwdeel - deelvlakken | 6.56 | 6.29 | 41.26 | Dak isol. onbekend (2018-2020) | 6 |  |  | Oost | 30°
100101 |  | 4105AE_22__ | 4105AE 22 | Rekenzone | PD dakkapel | Daken | Dak hellend/plat | Nee | Buitenlucht | Hoofdbouwdeel - deelvlakken | 2.5 | 1.93 | 4.83 | Dak isol. onbekend (2018-2020) | 6 |  |  | Horizontaal
100101 |  | 4105AE_22__ | 4105AE 22 | Rekenzone | VL | Vloeren | Vloer | Nee | Kruipruimte | Hoofdbouwdeel - deelvlakken | 10.53 | 6.29 | 66.23 | Vloer (2018-2020) | 3.5
100110 |  | 4105AE_24__ | 4105AE 24 | Rekenzone | VG | Voorgevel | Gevel | Nee | Buitenlucht | Hoofdbouwdeel - deelvlakken | 2.93 | 6.18 | 13.15 | Gevel 150 mm isolatie | 3.69 |  |  | West | 90°
100110 |  | 4105AE_24__ | 4105AE 24 | Rekenzone | Deur (West) | Voorgevel | Deur | Nee | Buitenlucht | Deelvlak | 0 | 0 | 2.29 | Kozijn nQ |  | 2 |  | West | 90°
100110 |  | 4105AE_24__ | 4105AE 24 | Rekenzone | Raam (West) | Voorgevel | Raam | Nee | Buitenlucht | Deelvlak | 0 | 0 | 0.29 | TripleHR glas (hout/kunststof) |  | 1.4 | 0.5 | West | 90° |  | Hout of kunststof | TripleHR glas | Automatisch |  |  |  |  | Geen zonwering |  |  |  |  | Nee |  |  |  | Nee |  |  |  | Nee |  |  |  | Nee |  |  |  | 1
100110 |  | 4105AE_24__ | 4105AE 24 | Rekenzone | Raam (West) | Voorgevel | Raam | Nee | Buitenlucht | Deelvlak | 0 | 0 | 2.38 | TripleHR glas (hout/kunststof) |  | 1.4 | 0.5 | West | 90° |  | Hout of kunststof | TripleHR glas | Automatisch |  |  |  |  | Geen zonwering |  |  |  |  | Nee |  |  |  | Nee |  |  |  | Nee |  |  |  | Nee |  |  |  | 1
100110 |  | 4105AE_24__ | 4105AE 24 | Rekenzone | VG dakkapel | Voorgevel | Gevel | Nee | Buitenlucht | Hoofdbouwdeel - deelvlakken | 1.92 | 1.93 | 0.75 | Gevel isol. onbekend (2018-2020) | 4.5 |  |  | West | 90°
100110 |  | 4105AE_24__ | 4105AE 24 | Rekenzone | Raam (West) | Voorgevel | Raam | Nee | Buitenlucht | Deelvlak | 0 | 0 | 2.96 | TripleHR glas (hout/kunststof) |  | 1.4 | 0.5 | West | 90° |  | Hout of kunststof | TripleHR glas | Automatisch |  |  |  |  | Geen zonwering |  |  |  |  | Nee |  |  |  | Nee |  |  |  | Nee |  |  |  | Nee |  |  |  | 1
100110 |  | 4105AE_24__ | 4105AE 24 | Rekenzone | AG | Achtergevel | Gevel | Nee | Buitenlucht | Hoofdbouwdeel - deelvlakken | 2.93 | 6.18 | 10.69 | Gevel 150 mm isolatie | 3.69 |  |  | Oost | 90°
100110 |  | 4105AE_24__ | 4105AE 24 | Rekenzone | Deur (Oost) | Achtergevel | Deur | Nee | Buitenlucht | Deelvlak | 0 | 0 | 1 | Kozijn bK |  | 3.4 |  | Oost | 90°
100110 |  | 4105AE_24__ | 4105AE 24 | Rekenzone | Raam (Oost) | Achtergevel | Raam | Nee | Buitenlucht | Deelvlak | 0 | 0 | 1.53 | TripleHR glas (hout/kunststof) |  | 1.4 | 0.5 | Oost | 90° |  | Hout of kunststof | TripleHR glas | Automatisch |  |  |  |  | Geen zonwering |  |  |  |  | Nee |  |  |  | Nee |  |  |  | Nee |  |  |  | Nee |  |  |  | 1
100110 |  | 4105AE_24__ | 4105AE 24 | Rekenzone | Raam (Oost) | Achtergevel | Raam | Nee | Buitenlucht | Deelvlak | 0 | 0 | 1.22 | TripleHR glas (hout/kunststof) |  | 1.4 | 0.5 | Oost | 90° |  | Hout of kunststof | TripleHR glas | Automatisch |  |  |  |  | Geen zonwering |  |  |  |  | Nee |  |  |  | Nee |  |  |  | Nee |  |  |  | Nee |  |  |  | 1
100110 |  | 4105AE_24__ | 4105AE 24 | Rekenzone | Raam (Oost) | Achtergevel | Raam | Nee | Buitenlucht | Deelvlak | 0 | 0 | 3.67 | TripleHR glas (hout/kunststof) |  | 1.4 | 0.5 | Oost | 90° |  | Hout of kunststof | TripleHR glas | Automatisch |  |  |  |  | Geen zonwering |  |  |  |  | Nee |  |  |  | Nee |  |  |  | Nee |  |  |  | Nee |  |  |  | 1
100110 |  | 4105AE_24__ | 4105AE 24 | Rekenzone | LZG dakkapel | Linkergevel | Gevel | Nee | Buitenlucht | Hoofdbouwdeel - deelvlakken | 0 | 0 | 2.4 | Gevel isol. onbekend (2018-2020) | 4.5 |  |  | Noord | 90°
100110 |  | 4105AE_24__ | 4105AE 24 | Rekenzone | RZG | Rechtergevel | Gevel | Nee | Buitenlucht | Hoofdbouwdeel - deelvlakken | 0 | 0 | 49.4 | Gevel 150 mm isolatie | 3.69 |  |  | Zuid | 90°
100110 |  | 4105AE_24__ | 4105AE 24 | Rekenzone | Raam (Zuid) | Rechtergevel | Raam | Nee | Buitenlucht | Deelvlak | 0 | 0 | 2.04 | TripleHR glas (hout/kunststof) |  | 1.4 | 0.5 | Zuid | 90° |  | Hout of kunststof | TripleHR glas | Automatisch |  |  |  |  | Geen zonwering |  |  |  |  | Nee |  |  |  | Nee |  |  |  | Nee |  |  |  | Nee |  |  |  | 1
100110 |  | 4105AE_24__ | 4105AE 24 | Rekenzone | RZG dakkapel | Rechtergevel | Gevel | Nee | Buitenlucht | Hoofdbouwdeel - deelvlakken | 0 | 0 | 2.4 | Gevel isol. onbekend (2018-2020) | 4.5 |  |  | Zuid | 90°
100110 |  | 4105AE_24__ | 4105AE 24 | Rekenzone | HDVG | Daken | Dak hellend/plat | Nee | Buitenlucht | Hoofdbouwdeel - deelvlakken | 0 | 0 | 34.46 | Dak isol. onbekend (2018-2020) | 6 |  |  | West | 30°
100110 |  | 4105AE_24__ | 4105AE 24 | Rekenzone | HDAG | Daken | Dak hellend/plat | Nee | Buitenlucht | Hoofdbouwdeel - deelvlakken | 6.56 | 6.18 | 40.54 | Dak isol. onbekend (2018-2020) | 6 |  |  | Oost | 30°
100110 |  | 4105AE_24__ | 4105AE 24 | Rekenzone | PD dakkapel | Daken | Dak hellend/plat | Nee | Buitenlucht | Hoofdbouwdeel - deelvlakken | 2.5 | 1.93 | 4.83 | Dak isol. onbekend (2018-2020) | 6 |  |  | Horizontaal
100110 |  | 4105AE_24__ | 4105AE 24 | Rekenzone | VL | Vloeren | Vloer | Nee | Kruipruimte | Hoofdbouwdeel - deelvlakken | 10.53 | 6.18 | 65.08 | Vloer (2018-2020) | 3.5
100560 | E2104301001 | 4105AD_5__ | 4105AD005 | Rekenzone | Dak hellend/plat (Oost) | Daken | Dak hellend/plat | Nee | Buitenlucht | Hoofdbouwdeel - deelvlakken | 0 | 0 | 21.72 | Dak 60 mm isolatie | 1.55 |  |  | Oost | 45°
100560 | E2104301001 | 4105AD_5__ | 4105AD005 | Rekenzone | HD-r-zld | Daken | Raam | Nee | Buitenlucht | Deelvlak | 0.7 | 0.49 | 0.35 | Kozijn nM |  | 1.8 | 0.6 | Oost | 45° |  | Hout of kunststof | HR++ glas | Automatisch |  |  |  |  | Geen zonwering | [16 empty] | Nee
100560 | E2104301001 | 4105AD_5__ | 4105AD005 | Rekenzone | AG-aov | Achtergevel | Gevel | Nee | Aangrenzende onverwarmde ruimte | Hoofdbouwdeel - deelvlakken | 2.69 | 1.82 | 2.78 | CERT 4 ISO 60 SP - | 1.69 |  |  |  | 90°
100560 | E2104301001 | 4105AD_5__ | 4105AD005 | Rekenzone | AG-d-keu | Achtergevel | Deur | Nee | Aangrenzende onverwarmde ruimte | Deelvlak | 0 | 0 | 1.28 | Kozijn bK |  | 2.7
100560 | E2104301001 | 4105AD_5__ | 4105AD005 | Rekenzone | AG-rid-keu | Achtergevel | Raam | Nee | Aangrenzende onverwarmde ruimte | Deelvlak | 0.9 | 0.57 | 0.52 | dubbel glas |  | 2.3 | 0 |  |  |  | Hout of kunststof | Dubbel glas | Automatisch |  |  |  |  | Geen zonwering | [16 empty] | Nee
100560 | E2104301001 | 4105AD_5__ | 4105AD005 | Rekenzone | AG-rbd-keu | Achtergevel | Raam | Nee | Aangrenzende onverwarmde ruimte | Deelvlak | 0.36 | 0.88 | 0.32 | Enkel glas (hout/kunststof) |  | 3.5 | 0 |  |  |  | Hout of kunststof | Enkel glas | Automatisch |  |  |  |  | Geen zonwering | [16 empty] | Nee
100560 | E2104301001 | 4105AD_5__ | 4105AD005 | Rekenzone | VG | Voorgevel | Gevel | Nee | Buitenlucht | Hoofdbouwdeel - deelvlakken | 2.69 | 5.98 | 9.22 | CERT 4 ISO 60 SP - | 1.69 |  |  | Oost | 90°
100560 | E2104301001 | 4105AD_5__ | 4105AD005 | Rekenzone | VG0-d-h | Voorgevel | Deur | Nee | Buitenlucht | Deelvlak | 0 | 0 | 1.28 | Kozijn bK |  | 3.4 |  | Oost | 90°
100560 | E2104301001 | 4105AD_5__ | 4105AD005 | Rekenzone | VG0-r1id-h | Voorgevel | Raam | Nee | Buitenlucht | Deelvlak | 1.02 | 0.67 | 0.68 | Kozijn nM |  | 1.8 | 0.6 | Oost | 90° |  | Hout of kunststof | HR++ glas | Automatisch |  |  |  |  | Geen zonwering | [16 empty] | Nee
100560 | E2104301001 | 4105AD_5__ | 4105AD005 | Rekenzone | VG0-r2id-h | Voorgevel | Raam | Nee | Buitenlucht | Deelvlak | 0.57 | 0.67 | 0.39 | Kozijn nM |  | 1.8 | 0.6 | Oost | 90° |  | Hout of kunststof | HR++ glas | Automatisch |  |  |  |  | Geen zonwering | [16 empty] | Nee
100560 | E2104301001 | 4105AD_5__ | 4105AD005 | Rekenzone | VG0-pbd-h | Voorgevel | Paneel in kozijn | Nee | Buitenlucht | Deelvlak | 0.27 | 1.07 | 0.29 | Paneel isol. onbekend (1988-1991) |  | 2.5 |  | Oost | 90° |  | Hout of kunststof
100560 | E2104301001 | 4105AD_5__ | 4105AD005 | Rekenzone | VG0-r-wk | Voorgevel | Raam | Nee | Buitenlucht | Deelvlak | 1.84 | 2.3 | 4.23 | dubbel glas |  | 2.9 | 0.75 | Oost | 90° |  | Hout of kunststof | Dubbel glas | Automatisch |  |  |  |  | Geen zonwering | [16 empty] | Nee
100560 | E2104301001 | 4105AD_5__ | 4105AD005 | Rekenzone | Gevel dkp | Linkergevel | Gevel | Nee | Buitenlucht | Hoofdbouwdeel - deelvlakken | 0 | 0 | 2.06 | Gevel isol. onbekend (1965-1974) | 0.43 |  |  | Zuid | 90°
100560 | E2104301001 | 4105AD_5__ | 4105AD005 | Rekenzone | AG | Achtergevel | Gevel | Nee | Buitenlucht | Hoofdbouwdeel - deelvlakken | 2.69 | 4.06 | 6.98 | CERT 4 ISO 60 SP - | 1.69 |  |  | West | 90°
100560 | E2104301001 | 4105AD_5__ | 4105AD005 | Rekenzone | AG-rnd-keu | Achtergevel | Raam | Nee | Buitenlucht | Deelvlak | 1.15 | 0.63 | 0.73 | dubbel glas |  | 2.9 | 0.75 | West | 90° |  | Hout of kunststof | Dubbel glas | Automatisch |  |  |  |  | Geen zonwering | [16 empty] | Nee
100560 | E2104301001 | 4105AD_5__ | 4105AD005 | Rekenzone | AG-rbrnd-keu | Achtergevel | Raam | Nee | Buitenlucht | Deelvlak | 0.34 | 0.63 | 0.21 | dubbel glas |  | 2.9 | 0.75 | West | 90° |  | Hout of kunststof | Dubbel glas | Automatisch |  |  |  |  | Geen zonwering | [16 empty] | Nee
100560 | E2104301001 | 4105AD_5__ | 4105AD005 | Rekenzone | AG-pornd-keu | Achtergevel | Paneel in kozijn | Nee | Buitenlucht | Deelvlak | 0.94 | 0.63 | 0.6 | Paneel isol. onbekend (1988-1991) |  | 2.5 |  | West | 90° |  | Hout of kunststof
100560 | E2104301001 | 4105AD_5__ | 4105AD005 | Rekenzone | AG1-r-sk1 | Achtergevel | Raam | Nee | Buitenlucht | Deelvlak | 1.45 | 0.83 | 1.2 | Kozijn nM |  | 1.8 | 0.6 | West | 90° |  | Hout of kunststof | HR++ glas | Automatisch |  |  |  |  | Geen zonwering | [16 empty] | Nee
100560 | E2104301001 | 4105AD_5__ | 4105AD005 | Rekenzone | AG1-rnr-sk1 | Achtergevel | Raam | Nee | Buitenlucht | Deelvlak | 1.45 | 0.83 | 1.2 | HR+ glas (hout/kunststof) |  | 2 | 0.6 | West | 90° |  | Hout of kunststof | HR+ glas | Automatisch |  |  |  |  | Geen zonwering | [16 empty] | Nee
100560 | E2104301001 | 4105AD_5__ | 4105AD005 | Rekenzone | VG1 dkp | Voorgevel | Gevel | Nee | Buitenlucht | Hoofdbouwdeel - deelvlakken | 1.47 | 1.93 | 0.86 | Gevel isol. onbekend (1965-1974) | 0.43 |  |  | Oost | 90°
100560 | E2104301001 | 4105AD_5__ | 4105AD005 | Rekenzone | VG-r-sk | Voorgevel | Raam | Nee | Buitenlucht | Deelvlak | 1.32 | 0.75 | 0.99 | dubbel glas |  | 2.9 | 0.75 | Oost | 90° |  | Hout of kunststof | Dubbel glas | Automatisch |  |  |  |  | Geen zonwering | [16 empty] | Nee
100560 | E2104301001 | 4105AD_5__ | 4105AD005 | Rekenzone | VG-rnr-sk | Voorgevel | Raam | Nee | Buitenlucht | Deelvlak | 1.32 | 0.75 | 0.99 | dubbel glas |  | 2.9 | 0.75 | Oost | 90° |  | Hout of kunststof | Dubbel glas | Automatisch |  |  |  |  | Geen zonwering | [16 empty] | Nee
100560 | E2104301001 | 4105AD_5__ | 4105AD005 | Rekenzone | Gevel dkp | Rechtergevel | Gevel | Nee | Buitenlucht | Hoofdbouwdeel - deelvlakken | 0 | 0 | 2.06 | Gevel isol. onbekend (1965-1974) | 0.43 |  |  | Noord | 90°
100560 | E2104301001 | 4105AD_5__ | 4105AD005 | Rekenzone | Dak hellend/plat (Horizontaal) | Daken | Dak hellend/plat | Nee | Buitenlucht | Hoofdbouwdeel - deelvlakken | 2.3 | 5.76 | 13.25 | Dak isol. onbekend (1988-1991) | 2 |  |  | Horizontaal
100560 | E2104301001 | 4105AD_5__ | 4105AD005 | Rekenzone | Dak hellend/plat (West) | Daken | Dak hellend/plat | Nee | Buitenlucht | Hoofdbouwdeel - deelvlakken | 4.71 | 5.98 | 26.31 | Dak 60 mm isolatie | 1.55 |  |  | West | 45°
100560 | E2104301001 | 4105AD_5__ | 4105AD005 | Rekenzone | HD-r-zld | Daken | Raam | Nee | Buitenlucht | Deelvlak | 1.42 | 1.31 | 1.86 | Kozijn nM |  | 1.8 | 0.6 | West | 45° |  | Hout of kunststof | HR++ glas | Automatisch |  |  |  |  | Geen zonwering | [16 empty] | Nee
100560 | E2104301001 | 4105AD_5__ | 4105AD005 | Rekenzone | Vloer | Vloeren | Vloer | Nee | Kruipruimte | Hoofdbouwdeel - deelvlakken | 9.13 | 5.76 | 52.59 | Vloer 70 mm isolatie | 1.71
100560 | E2104301001 | 4105AD_5__ | 4105AD005 | Rekenzone | Dak hellend/plat Dkp | Daken | Dak hellend/plat | Nee | Buitenlucht | Hoofdbouwdeel - deelvlakken | 1.93 | 2.8 | 5.4 | CERT 2 ISO ? 1965-1975 SP ? | 0.86 |  |  | Horizontaal
100560 | E2104301002 | 4105AD_7__ | 4105AG007 | Rekenzone | Dak hellend/plat (Oost) | Daken | Dak hellend/plat | Nee | Buitenlucht | Hoofdbouwdeel - deelvlakken | 4.71 | 5.98 | 27.82 | Dak 60 mm isolatie | 1.55 |  |  | Oost | 45°
100560 | E2104301002 | 4105AD_7__ | 4105AG007 | Rekenzone | HD-r-zld | Daken | Raam | Nee | Buitenlucht | Deelvlak | 0.7 | 0.49 | 0.35 | Kozijn nM |  | 1.8 | 0.6 | Oost | 45° |  | Hout of kunststof | HR++ glas | Automatisch |  |  |  |  | Geen zonwering | [16 empty] | Nee |  |  |  | 1
100560 | E2104301002 | 4105AD_7__ | 4105AG007 | Rekenzone | VG | Voorgevel | Gevel | Nee | Buitenlucht | Hoofdbouwdeel - deelvlakken | 2.69 | 5.98 | 9.22 | CERT 4 ISO 60 SP - | 1.69 |  |  | Oost | 90°
100560 | E2104301002 | 4105AD_7__ | 4105AG007 | Rekenzone | VG0-d-h | Voorgevel | Deur | Nee | Buitenlucht | Deelvlak | 0 | 0 | 1.28 | Kozijn bK |  | 3.4 |  | Oost | 90°
100560 | E2104301002 | 4105AD_7__ | 4105AG007 | Rekenzone | VG0-r1id-h | Voorgevel | Raam | Nee | Buitenlucht | Deelvlak | 1.02 | 0.67 | 0.68 | dubbel glas |  | 2.9 | 0.75 | Oost | 90° |  | Hout of kunststof | Dubbel glas | Automatisch |  |  |  |  | Geen zonwering | [16 empty] | Nee |  |  |  | 1
100560 | E2104301002 | 4105AD_7__ | 4105AG007 | Rekenzone | VG0-r2id-h | Voorgevel | Raam | Nee | Buitenlucht | Deelvlak | 0.57 | 0.67 | 0.39 | dubbel glas |  | 2.9 | 0.75 | Oost | 90° |  | Hout of kunststof | Dubbel glas | Automatisch |  |  |  |  | Geen zonwering | [16 empty] | Nee |  |  |  | 1
100560 | E2104301002 | 4105AD_7__ | 4105AG007 | Rekenzone | VG0-pbd-h | Voorgevel | Paneel in kozijn | Nee | Buitenlucht | Deelvlak | 0.27 | 1.07 | 0.29 | Paneel isol. onbekend (1988-1991) |  | 2.5 |  | Oost | 90° |  | Hout of kunststof
100560 | E2104301002 | 4105AD_7__ | 4105AG007 | Rekenzone | VG0-r-wk | Voorgevel | Raam | Nee | Buitenlucht | Deelvlak | 1.84 | 2.3 | 4.23 | dubbel glas |  | 2.9 | 0.75 | Oost | 90° |  | Hout of kunststof | Dubbel glas | Automatisch |  |  |  |  | Geen zonwering | [16 empty] | Nee |  |  |  | 1
100560 | E2104301002 | 4105AD_7__ | 4105AG007 | Rekenzone | AG-aov | Achtergevel | Gevel | Nee | Aangrenzende onverwarmde ruimte | Hoofdbouwdeel - deelvlakken | 2.69 | 1.82 | 2.78 | CERT 4 ISO 60 SP - | 1.69 |  |  |  | 90°
100560 | E2104301002 | 4105AD_7__ | 4105AG007 | Rekenzone | AG-d-keu | Achtergevel | Deur | Nee | Aangrenzende onverwarmde ruimte | Deelvlak | 0 | 0 | 1.28 | Kozijn bK |  | 2.7
100560 | E2104301002 | 4105AD_7__ | 4105AG007 | Rekenzone | AG-rid-keu | Achtergevel | Raam | Nee | Aangrenzende onverwarmde ruimte | Deelvlak | 0.9 | 0.57 | 0.52 | dubbel glas |  | 2.3 | 0 |  |  |  | Hout of kunststof | Dubbel glas | Automatisch |  |  |  |  | Geen zonwering | [16 empty] | Nee |  |  |  | 1
100560 | E2104301002 | 4105AD_7__ | 4105AG007 | Rekenzone | AG-rbd-keu | Achtergevel | Raam | Nee | Aangrenzende onverwarmde ruimte | Deelvlak | 0.36 | 0.88 | 0.32 | Enkel glas (hout/kunststof) |  | 3.5 | 0 |  |  |  | Hout of kunststof | Enkel glas | Automatisch |  |  |  |  | Geen zonwering | [16 empty] | Nee |  |  |  | 1
100560 | E2104301002 | 4105AD_7__ | 4105AG007 | Rekenzone | Dak hellend/plat (Horizontaal) | Daken | Dak hellend/plat | Nee | Buitenlucht | Hoofdbouwdeel - deelvlakken | 2.3 | 5.76 | 13.25 | Dak isol. onbekend (1988-1991) | 2 |  |  | Horizontaal
100560 | E2104301002 | 4105AD_7__ | 4105AG007 | Rekenzone | Dak hellend/plat (West) | Daken | Dak hellend/plat | Nee | Buitenlucht | Hoofdbouwdeel - deelvlakken | 4.71 | 5.98 | 26.31 | Dak 60 mm isolatie | 1.55 |  |  | West | 45°
100560 | E2104301002 | 4105AD_7__ | 4105AG007 | Rekenzone | HD-r-zld | Daken | Raam | Nee | Buitenlucht | Deelvlak | 1.42 | 1.31 | 1.86 | Kozijn nM |  | 1.8 | 0.6 | West | 45° |  | Hout of kunststof | HR++ glas | Automatisch |  |  |  |  | Geen zonwering | [16 empty] | Nee |  |  |  | 1
100560 | E2104301002 | 4105AD_7__ | 4105AG007 | Rekenzone | AG | Achtergevel | Gevel | Nee | Buitenlucht | Hoofdbouwdeel - deelvlakken | 2.69 | 4.06 | 6.98 | CERT 4 ISO 60 SP - | 1.69 |  |  | West | 90°
100560 | E2104301002 | 4105AD_7__ | 4105AG007 | Rekenzone | AG-rnd-keu | Achtergevel | Raam | Nee | Buitenlucht | Deelvlak | 1.15 | 0.63 | 0.73 | dubbel glas |  | 2.9 | 0.75 | West | 90° |  | Hout of kunststof | Dubbel glas | Automatisch |  |  |  |  | Geen zonwering | [16 empty] | Nee |  |  |  | 1
100560 | E2104301002 | 4105AD_7__ | 4105AG007 | Rekenzone | AG-rbrnd-keu | Achtergevel | Raam | Nee | Buitenlucht | Deelvlak | 0.34 | 0.63 | 0.21 | dubbel glas |  | 2.9 | 0.75 | West | 90° |  | Hout of kunststof | Dubbel glas | Automatisch |  |  |  |  | Geen zonwering | [16 empty] | Nee |  |  |  | 1
100560 | E2104301002 | 4105AD_7__ | 4105AG007 | Rekenzone | AG-pornd-keu | Achtergevel | Paneel in kozijn | Nee | Buitenlucht | Deelvlak | 0.94 | 0.63 | 0.6 | Paneel isol. onbekend (1988-1991) |  | 2.5 |  | West | 90° |  | Hout of kunststof
100560 | E2104301002 | 4105AD_7__ | 4105AG007 | Rekenzone | AG1-r-sk1 | Achtergevel | Raam | Nee | Buitenlucht | Deelvlak | 1.45 | 0.83 | 1.2 | Kozijn nM |  | 1.8 | 0.6 | West | 90° |  | Hout of kunststof | HR++ glas | Automatisch |  |  |  |  | Geen zonwering | [16 empty] | Nee |  |  |  | 1
100560 | E2104301002 | 4105AD_7__ | 4105AG007 | Rekenzone | AG1-rnr-sk1 | Achtergevel | Raam | Nee | Buitenlucht | Deelvlak | 1.45 | 0.83 | 1.2 | HR+ glas (hout/kunststof) |  | 2 | 0.6 | West | 90° |  | Hout of kunststof | HR+ glas | Automatisch |  |  |  |  | Geen zonwering | [16 empty] | Nee |  |  |  | 1
100560 | E2104301002 | 4105AD_7__ | 4105AG007 | Rekenzone | Vloer | Vloeren | Vloer | Nee | Kruipruimte | Hoofdbouwdeel - deelvlakken | 9.13 | 5.76 | 52.59 | Vloer 70 mm isolatie | 1.71
100560 | E2104301004 | 4105AD_11__ | 4105AD011 | Rekenzone | AG-aov | Achtergevel | Gevel | Nee | Aangrenzende onverwarmde ruimte | Hoofdbouwdeel - deelvlakken | 2.69 | 1.82 | 2.78 | CERT 4 ISO 60 SP - | 1.69 |  |  |  | 90°
100560 | E2104301004 | 4105AD_11__ | 4105AD011 | Rekenzone | AG-d-keu | Achtergevel | Deur | Nee | Aangrenzende onverwarmde ruimte | Deelvlak | 0 | 0 | 1.28 | Kozijn bK |  | 2.7
100560 | E2104301004 | 4105AD_11__ | 4105AD011 | Rekenzone | AG-rid-keu | Achtergevel | Raam | Nee | Aangrenzende onverwarmde ruimte | Deelvlak | 0.9 | 0.57 | 0.52 | dubbel glas |  | 2.3 | 0 |  |  |  | Hout of kunststof | Dubbel glas | Automatisch |  |  |  |  | Geen zonwering | [16 empty] | Nee |  |  |  | 1
100560 | E2104301004 | 4105AD_11__ | 4105AD011 | Rekenzone | AG-rbd-keu | Achtergevel | Raam | Nee | Aangrenzende onverwarmde ruimte | Deelvlak | 0.36 | 0.88 | 0.32 | Enkel glas (hout/kunststof) |  | 3.5 | 0 |  |  |  | Hout of kunststof | Enkel glas | Automatisch |  |  |  |  | Geen zonwering | [16 empty] | Nee |  |  |  | 1
100560 | E2104301004 | 4105AD_11__ | 4105AD011 | Rekenzone | Dak hellend/plat (Oost) | Daken | Dak hellend/plat | Nee | Buitenlucht | Hoofdbouwdeel - deelvlakken | 4.71 | 5.98 | 27.82 | Dak 60 mm isolatie | 1.55 |  |  | Oost | 45°
100560 | E2104301004 | 4105AD_11__ | 4105AD011 | Rekenzone | HD-r-zld | Daken | Raam | Nee | Buitenlucht | Deelvlak | 0.7 | 0.49 | 0.35 | Kozijn nM |  | 1.8 | 0.6 | Oost | 45° |  | Hout of kunststof | HR++ glas | Automatisch |  |  |  |  | Geen zonwering | [16 empty] | Nee |  |  |  | 1
100560 | E2104301004 | 4105AD_11__ | 4105AD011 | Rekenzone | VG | Voorgevel | Gevel | Nee | Buitenlucht | Hoofdbouwdeel - deelvlakken | 2.69 | 5.98 | 9.22 | CERT 4 ISO 60 SP - | 1.69 |  |  | Oost | 90°
100560 | E2104301004 | 4105AD_11__ | 4105AD011 | Rekenzone | VG0-d-h | Voorgevel | Deur | Nee | Buitenlucht | Deelvlak | 0 | 0 | 1.28 | Kozijn bK |  | 3.4 |  | Oost | 90°
100560 | E2104301004 | 4105AD_11__ | 4105AD011 | Rekenzone | VG0-r1id-h | Voorgevel | Raam | Nee | Buitenlucht | Deelvlak | 1.02 | 0.67 | 0.68 | Kozijn nM |  | 1.8 | 0.6 | Oost | 90° |  | Hout of kunststof | HR++ glas | Automatisch |  |  |  |  | Geen zonwering | [16 empty] | Nee |  |  |  | 1
100560 | E2104301004 | 4105AD_11__ | 4105AD011 | Rekenzone | VG0-r2id-h | Voorgevel | Raam | Nee | Buitenlucht | Deelvlak | 0.57 | 0.67 | 0.39 | Kozijn nM |  | 1.8 | 0.6 | Oost | 90° |  | Hout of kunststof | HR++ glas | Automatisch |  |  |  |  | Geen zonwering | [16 empty] | Nee |  |  |  | 1
100560 | E2104301004 | 4105AD_11__ | 4105AD011 | Rekenzone | VG0-pbd-h | Voorgevel | Paneel in kozijn | Nee | Buitenlucht | Deelvlak | 0.27 | 1.07 | 0.29 | Paneel isol. onbekend (1988-1991) |  | 2.5 |  | Oost | 90° |  | Hout of kunststof
100560 | E2104301004 | 4105AD_11__ | 4105AD011 | Rekenzone | VG0-r-wk | Voorgevel | Raam | Nee | Buitenlucht | Deelvlak | 1.84 | 2.3 | 4.23 | dubbel glas |  | 2.9 | 0.75 | Oost | 90° |  | Hout of kunststof | Dubbel glas | Automatisch |  |  |  |  | Geen zonwering | [16 empty] | Nee |  |  |  | 1
100560 | E2104301004 | 4105AD_11__ | 4105AD011 | Rekenzone | AG | Achtergevel | Gevel | Nee | Buitenlucht | Hoofdbouwdeel - deelvlakken | 2.69 | 4.06 | 6.98 | CERT 4 ISO 60 SP - | 1.69 |  |  | West | 90°
100560 | E2104301004 | 4105AD_11__ | 4105AD011 | Rekenzone | AG-rnd-keu | Achtergevel | Raam | Nee | Buitenlucht | Deelvlak | 1.15 | 0.63 | 0.73 | HR+ glas (hout/kunststof) |  | 2 | 0.6 | West | 90° |  | Hout of kunststof | HR+ glas | Automatisch |  |  |  |  | Geen zonwering | [16 empty] | Nee |  |  |  | 1
100560 | E2104301004 | 4105AD_11__ | 4105AD011 | Rekenzone | AG-rbrnd-keu | Achtergevel | Raam | Nee | Buitenlucht | Deelvlak | 0.34 | 0.63 | 0.21 | HR+ glas (hout/kunststof) |  | 2 | 0.6 | West | 90° |  | Hout of kunststof | HR+ glas | Automatisch |  |  |  |  | Geen zonwering | [16 empty] | Nee |  |  |  | 1
100560 | E2104301004 | 4105AD_11__ | 4105AD011 | Rekenzone | AG-pornd-keu | Achtergevel | Paneel in kozijn | Nee | Buitenlucht | Deelvlak | 0.94 | 0.63 | 0.6 | Paneel isol. onbekend (1988-1991) |  | 2.5 |  | West | 90° |  | Hout of kunststof
100560 | E2104301004 | 4105AD_11__ | 4105AD011 | Rekenzone | AG1-r-sk1 | Achtergevel | Raam | Nee | Buitenlucht | Deelvlak | 1.45 | 0.83 | 1.2 | Kozijn nM |  | 1.8 | 0.6 | West | 90° |  | Hout of kunststof | HR++ glas | Automatisch |  |  |  |  | Geen zonwering | [16 empty] | Nee |  |  |  | 1
100560 | E2104301004 | 4105AD_11__ | 4105AD011 | Rekenzone | AG1-rnr-sk1 | Achtergevel | Raam | Nee | Buitenlucht | Deelvlak | 1.45 | 0.83 | 1.2 | HR+ glas (hout/kunststof) |  | 2 | 0.6 | West | 90° |  | Hout of kunststof | HR+ glas | Automatisch |  |  |  |  | Geen zonwering | [16 empty] | Nee |  |  |  | 1
100560 | E2104301004 | 4105AD_11__ | 4105AD011 | Rekenzone | Dak hellend/plat (West) | Daken | Dak hellend/plat | Nee | Buitenlucht | Hoofdbouwdeel - deelvlakken | 4.71 | 5.98 | 26.31 | Dak 60 mm isolatie | 1.55 |  |  | West | 45°
100560 | E2104301004 | 4105AD_11__ | 4105AD011 | Rekenzone | HD-r-zld | Daken | Raam | Nee | Buitenlucht | Deelvlak | 1.42 | 1.31 | 1.86 | Kozijn nM |  | 1.8 | 0.6 | West | 45° |  | Hout of kunststof | HR++ glas | Automatisch |  |  |  |  | Geen zonwering | [16 empty] | Nee |  |  |  | 1
100560 | E2104301004 | 4105AD_11__ | 4105AD011 | Rekenzone | Dak hellend/plat (Horizontaal) | Daken | Dak hellend/plat | Nee | Buitenlucht | Hoofdbouwdeel - deelvlakken | 2.3 | 5.76 | 13.25 | Dak isol. onbekend (1988-1991) | 2 |  |  | Horizontaal
100560 | E2104301004 | 4105AD_11__ | 4105AD011 | Rekenzone | Vloer | Vloeren | Vloer | Nee | Kruipruimte | Hoofdbouwdeel - deelvlakken | 9.13 | 5.76 | 52.59 | Vloer 70 mm isolatie | 1.71
100560 | E2104301005 | 4105AD_13__ | 4105AD013 | Rekenzone | VG | Voorgevel | Gevel | Nee | Buitenlucht | Hoofdbouwdeel - deelvlakken | 2.69 | 5.98 | 9.22 | CERT 4 ISO 60 SP - | 1.69 |  |  | Oost | 90°
100560 | E2104301005 | 4105AD_13__ | 4105AD013 | Rekenzone | VG0-d-h | Voorgevel | Deur | Nee | Buitenlucht | Deelvlak | 0 | 0 | 1.28 | Kozijn bK |  | 3.4 |  | Oost | 90°
100560 | E2104301005 | 4105AD_13__ | 4105AD013 | Rekenzone | VG0-r1id-h | Voorgevel | Raam | Nee | Buitenlucht | Deelvlak | 1.02 | 0.67 | 0.68 | Kozijn nM |  | 1.8 | 0.6 | Oost | 90° |  | Hout of kunststof | HR++ glas | Automatisch |  |  |  |  | Geen zonwering | [16 empty] | Nee |  |  |  | 1
100560 | E2104301005 | 4105AD_13__ | 4105AD013 | Rekenzone | VG0-r2id-h | Voorgevel | Raam | Nee | Buitenlucht | Deelvlak | 0.57 | 0.67 | 0.39 | Kozijn nM |  | 1.8 | 0.6 | Oost | 90° |  | Hout of kunststof | HR++ glas | Automatisch |  |  |  |  | Geen zonwering | [16 empty] | Nee |  |  |  | 1
100560 | E2104301005 | 4105AD_13__ | 4105AD013 | Rekenzone | VG0-pbd-h | Voorgevel | Paneel in kozijn | Nee | Buitenlucht | Deelvlak | 0.27 | 1.07 | 0.29 | Paneel isol. onbekend (1988-1991) |  | 2.5 |  | Oost | 90° |  | Hout of kunststof
100560 | E2104301005 | 4105AD_13__ | 4105AD013 | Rekenzone | VG0-r-wk | Voorgevel | Raam | Nee | Buitenlucht | Deelvlak | 1.84 | 2.3 | 4.23 | dubbel glas |  | 2.9 | 0.75 | Oost | 90° |  | Hout of kunststof | Dubbel glas | Automatisch |  |  |  |  | Geen zonwering | [16 empty] | Nee |  |  |  | 1
100560 | E2104301005 | 4105AD_13__ | 4105AD013 | Rekenzone | AG-aov | Achtergevel | Gevel | Nee | Aangrenzende onverwarmde ruimte | Hoofdbouwdeel - deelvlakken | 2.69 | 1.82 | 2.78 | CERT 4 ISO 60 SP - | 1.69 |  |  |  | 90°
100560 | E2104301005 | 4105AD_13__ | 4105AD013 | Rekenzone | AG-d-keu | Achtergevel | Deur | Nee | Aangrenzende onverwarmde ruimte | Deelvlak | 0 | 0 | 1.28 | Kozijn bK |  | 2.7
100560 | E2104301005 | 4105AD_13__ | 4105AD013 | Rekenzone | AG-rid-keu | Achtergevel | Raam | Nee | Aangrenzende onverwarmde ruimte | Deelvlak | 0.9 | 0.57 | 0.52 | dubbel glas |  | 2.3 | 0 |  |  |  | Hout of kunststof | Dubbel glas | Automatisch |  |  |  |  | Geen zonwering | [16 empty] | Nee |  |  |  | 1
100560 | E2104301005 | 4105AD_13__ | 4105AD013 | Rekenzone | AG-rbd-keu | Achtergevel | Raam | Nee | Aangrenzende onverwarmde ruimte | Deelvlak | 0.36 | 0.88 | 0.32 | Enkel glas (hout/kunststof) |  | 3.5 | 0 |  |  |  | Hout of kunststof | Enkel glas | Automatisch |  |  |  |  | Geen zonwering | [16 empty] | Nee |  |  |  | 1
100560 | E2104301005 | 4105AD_13__ | 4105AD013 | Rekenzone | Dak hellend/plat (Oost) | Daken | Dak hellend/plat | Nee | Buitenlucht | Hoofdbouwdeel - deelvlakken | 4.71 | 5.98 | 27.82 | Dak 60 mm isolatie | 1.55 |  |  | Oost | 45°
100560 | E2104301005 | 4105AD_13__ | 4105AD013 | Rekenzone | HD-r-zld | Daken | Raam | Nee | Buitenlucht | Deelvlak | 0.7 | 0.49 | 0.35 | Kozijn nM |  | 1.8 | 0.6 | Oost | 45° |  | Hout of kunststof | HR++ glas | Automatisch |  |  |  |  | Geen zonwering | [16 empty] | Nee |  |  |  | 1
100560 | E2104301005 | 4105AD_13__ | 4105AD013 | Rekenzone | Dak hellend/plat (Horizontaal) | Daken | Dak hellend/plat | Nee | Buitenlucht | Hoofdbouwdeel - deelvlakken | 2.3 | 5.76 | 13.25 | Dak isol. onbekend (1988-1991) | 2 |  |  | Horizontaal
100560 | E2104301005 | 4105AD_13__ | 4105AD013 | Rekenzone | AG | Achtergevel | Gevel | Nee | Buitenlucht | Hoofdbouwdeel - deelvlakken | 2.69 | 4.06 | 6.98 | CERT 4 ISO 60 SP - | 1.69 |  |  | West | 90°
100560 | E2104301005 | 4105AD_13__ | 4105AD013 | Rekenzone | AG-rnd-keu | Achtergevel | Raam | Nee | Buitenlucht | Deelvlak | 1.15 | 0.63 | 0.73 | dubbel glas |  | 2.9 | 0.75 | West | 90° |  | Hout of kunststof | Dubbel glas | Automatisch |  |  |  |  | Geen zonwering | [16 empty] | Nee |  |  |  | 1
100560 | E2104301005 | 4105AD_13__ | 4105AD013 | Rekenzone | AG-rbrnd-keu | Achtergevel | Raam | Nee | Buitenlucht | Deelvlak | 0.34 | 0.63 | 0.21 | dubbel glas |  | 2.9 | 0.75 | West | 90° |  | Hout of kunststof | Dubbel glas | Automatisch |  |  |  |  | Geen zonwering | [16 empty] | Nee |  |  |  | 1
100560 | E2104301005 | 4105AD_13__ | 4105AD013 | Rekenzone | AG-pornd-keu | Achtergevel | Paneel in kozijn | Nee | Buitenlucht | Deelvlak | 0.94 | 0.63 | 0.6 | Paneel isol. onbekend (1988-1991) |  | 2.5 |  | West | 90° |  | Hout of kunststof
100560 | E2104301005 | 4105AD_13__ | 4105AD013 | Rekenzone | AG1-r-sk1 | Achtergevel | Raam | Nee | Buitenlucht | Deelvlak | 1.45 | 0.83 | 1.2 | Kozijn nM |  | 1.8 | 0.6 | West | 90° |  | Hout of kunststof | HR++ glas | Automatisch |  |  |  |  | Geen zonwering | [16 empty] | Nee |  |  |  | 1
100560 | E2104301005 | 4105AD_13__ | 4105AD013 | Rekenzone | AG1-rnr-sk1 | Achtergevel | Raam | Nee | Buitenlucht | Deelvlak | 1.45 | 0.83 | 1.2 | HR+ glas (hout/kunststof) |  | 2 | 0.6 | West | 90° |  | Hout of kunststof | HR+ glas | Automatisch |  |  |  |  | Geen zonwering | [16 empty] | Nee |  |  |  | 1
100560 | E2104301005 | 4105AD_13__ | 4105AD013 | Rekenzone | Dak hellend/plat (West) | Daken | Dak hellend/plat | Nee | Buitenlucht | Hoofdbouwdeel - deelvlakken | 4.71 | 5.98 | 26.31 | Dak 60 mm isolatie | 1.55 |  |  | West | 45°
100560 | E2104301005 | 4105AD_13__ | 4105AD013 | Rekenzone | HD-r-zld | Daken | Raam | Nee | Buitenlucht | Deelvlak | 1.42 | 1.31 | 1.86 | Kozijn nM |  | 1.8 | 0.6 | West | 45° |  | Hout of kunststof | HR++ glas | Automatisch |  |  |  |  | Geen zonwering | [16 empty] | Nee |  |  |  | 1
100560 | E2104301005 | 4105AD_13__ | 4105AD013 | Rekenzone | Vloer | Vloeren | Vloer | Nee | Kruipruimte | Hoofdbouwdeel - deelvlakken | 9.13 | 5.76 | 52.59 | Vloer 70 mm isolatie | 1.71
100560 | E2104301007 | 4105AD_17__ | 4105AD017 | Rekenzone | VG | Voorgevel | Gevel | Nee | Buitenlucht | Hoofdbouwdeel - deelvlakken | 2.69 | 5.98 | 9.22 | CERT 4 ISO 60 SP - | 1.69 |  |  | Oost | 90°
100560 | E2104301007 | 4105AD_17__ | 4105AD017 | Rekenzone | VG0-d-h | Voorgevel | Deur | Nee | Buitenlucht | Deelvlak | 0 | 0 | 1.28 | Kozijn bK |  | 3.4 |  | Oost | 90°
100560 | E2104301007 | 4105AD_17__ | 4105AD017 | Rekenzone | VG0-r1id-h | Voorgevel | Raam | Nee | Buitenlucht | Deelvlak | 1.02 | 0.67 | 0.68 | Kozijn nM |  | 1.8 | 0.6 | Oost | 90° |  | Hout of kunststof | HR++ glas | Automatisch |  |  |  |  | Geen zonwering | [16 empty] | Nee |  |  |  | 1
100560 | E2104301007 | 4105AD_17__ | 4105AD017 | Rekenzone | VG0-r2id-h | Voorgevel | Raam | Nee | Buitenlucht | Deelvlak | 0.57 | 0.67 | 0.39 | Kozijn nM |  | 1.8 | 0.6 | Oost | 90° |  | Hout of kunststof | HR++ glas | Automatisch |  |  |  |  | Geen zonwering | [16 empty] | Nee |  |  |  | 1
100560 | E2104301007 | 4105AD_17__ | 4105AD017 | Rekenzone | VG0-pbd-h | Voorgevel | Paneel in kozijn | Nee | Buitenlucht | Deelvlak | 0.27 | 1.07 | 0.29 | Paneel isol. onbekend (1988-1991) |  | 2.5 |  | Oost | 90° |  | Hout of kunststof
100560 | E2104301007 | 4105AD_17__ | 4105AD017 | Rekenzone | VG0-r-wk | Voorgevel | Raam | Nee | Buitenlucht | Deelvlak | 1.84 | 2.3 | 4.23 | dubbel glas |  | 2.9 | 0.75 | Oost | 90° |  | Hout of kunststof | Dubbel glas | Automatisch |  |  |  |  | Geen zonwering | [16 empty] | Nee |  |  |  | 1
100560 | E2104301007 | 4105AD_17__ | 4105AD017 | Rekenzone | AG-aov | Achtergevel | Gevel | Nee | Aangrenzende onverwarmde ruimte | Hoofdbouwdeel - deelvlakken | 2.69 | 1.82 | 2.78 | CERT 4 ISO 60 SP - | 1.69 |  |  |  | 90°
100560 | E2104301007 | 4105AD_17__ | 4105AD017 | Rekenzone | AG-d-keu | Achtergevel | Deur | Nee | Aangrenzende onverwarmde ruimte | Deelvlak | 0 | 0 | 1.28 | Kozijn bK |  | 2.7
100560 | E2104301007 | 4105AD_17__ | 4105AD017 | Rekenzone | AG-rid-keu | Achtergevel | Raam | Nee | Aangrenzende onverwarmde ruimte | Deelvlak | 0.9 | 0.57 | 0.52 | dubbel glas |  | 2.3 | 0 |  |  |  | Hout of kunststof | Dubbel glas | Automatisch |  |  |  |  | Geen zonwering | [16 empty] | Nee |  |  |  | 1
100560 | E2104301007 | 4105AD_17__ | 4105AD017 | Rekenzone | AG-rbd-keu | Achtergevel | Raam | Nee | Aangrenzende onverwarmde ruimte | Deelvlak | 0.36 | 0.88 | 0.32 | Enkel glas (hout/kunststof) |  | 3.5 | 0 |  |  |  | Hout of kunststof | Enkel glas | Automatisch |  |  |  |  | Geen zonwering | [16 empty] | Nee |  |  |  | 1
100560 | E2104301007 | 4105AD_17__ | 4105AD017 | Rekenzone | Dak hellend/plat (Oost) | Daken | Dak hellend/plat | Nee | Buitenlucht | Hoofdbouwdeel - deelvlakken | 0 | 0 | 21.72 | Dak 60 mm isolatie | 1.55 |  |  | Oost | 45°
100560 | E2104301007 | 4105AD_17__ | 4105AD017 | Rekenzone | HD-r-zld | Daken | Raam | Nee | Buitenlucht | Deelvlak | 0.7 | 0.49 | 0.35 | Kozijn nM |  | 1.8 | 0.6 | Oost | 45° |  | Hout of kunststof | HR++ glas | Automatisch |  |  |  |  | Geen zonwering | [16 empty] | Nee |  |  |  | 1
100560 | E2104301007 | 4105AD_17__ | 4105AD017 | Rekenzone | Gevel dkp | Linkergevel | Gevel | Nee | Buitenlucht | Hoofdbouwdeel - deelvlakken | 0 | 0 | 2.06 | Gevel isol. onbekend (1965-1974) | 0.43 |  |  | Zuid | 90°
100560 | E2104301007 | 4105AD_17__ | 4105AD017 | Rekenzone | Dak hellend/plat (Horizontaal) | Daken | Dak hellend/plat | Nee | Buitenlucht | Hoofdbouwdeel - deelvlakken | 2.3 | 5.76 | 13.25 | Dak isol. onbekend (1988-1991) | 2 |  |  | Horizontaal
100560 | E2104301007 | 4105AD_17__ | 4105AD017 | Rekenzone | AG | Achtergevel | Gevel | Nee | Buitenlucht | Hoofdbouwdeel - deelvlakken | 2.69 | 4.06 | 6.98 | CERT 4 ISO 60 SP - | 1.69 |  |  | West | 90°
100560 | E2104301007 | 4105AD_17__ | 4105AD017 | Rekenzone | AG-rnd-keu | Achtergevel | Raam | Nee | Buitenlucht | Deelvlak | 1.15 | 0.63 | 0.73 | dubbel glas |  | 2.9 | 0.75 | West | 90° |  | Hout of kunststof | Dubbel glas | Automatisch |  |  |  |  | Geen zonwering | [16 empty] | Nee |  |  |  | 1
100560 | E2104301007 | 4105AD_17__ | 4105AD017 | Rekenzone | AG-rbrnd-keu | Achtergevel | Raam | Nee | Buitenlucht | Deelvlak | 0.34 | 0.63 | 0.21 | dubbel glas |  | 2.9 | 0.75 | West | 90° |  | Hout of kunststof | Dubbel glas | Automatisch |  |  |  |  | Geen zonwering | [16 empty] | Nee |  |  |  | 1
100560 | E2104301007 | 4105AD_17__ | 4105AD017 | Rekenzone | AG-pornd-keu | Achtergevel | Paneel in kozijn | Nee | Buitenlucht | Deelvlak | 0.94 | 0.63 | 0.6 | Paneel isol. onbekend (1988-1991) |  | 2.5 |  | West | 90° |  | Hout of kunststof
100560 | E2104301007 | 4105AD_17__ | 4105AD017 | Rekenzone | AG1-r-sk1 | Achtergevel | Raam | Nee | Buitenlucht | Deelvlak | 1.45 | 0.83 | 1.2 | Kozijn nM |  | 1.8 | 0.6 | West | 90° |  | Hout of kunststof | HR++ glas | Automatisch |  |  |  |  | Geen zonwering | [16 empty] | Nee |  |  |  | 1
100560 | E2104301007 | 4105AD_17__ | 4105AD017 | Rekenzone | AG1-rnr-sk1 | Achtergevel | Raam | Nee | Buitenlucht | Deelvlak | 1.45 | 0.83 | 1.2 | HR+ glas (hout/kunststof) |  | 2 | 0.6 | West | 90° |  | Hout of kunststof | HR+ glas | Automatisch |  |  |  |  | Geen zonwering | [16 empty] | Nee |  |  |  | 1
100560 | E2104301007 | 4105AD_17__ | 4105AD017 | Rekenzone | Gevel dkp | Rechtergevel | Gevel | Nee | Buitenlucht | Hoofdbouwdeel - deelvlakken | 0 | 0 | 2.06 | Gevel isol. onbekend (1965-1974) | 0.43 |  |  | Noord | 90°
100560 | E2104301007 | 4105AD_17__ | 4105AD017 | Rekenzone | VG1 dkp | Voorgevel | Gevel | Nee | Buitenlucht | Hoofdbouwdeel - deelvlakken | 1.47 | 1.93 | 0.86 | Gevel isol. onbekend (1965-1974) | 0.43 |  |  | Oost | 90°
100560 | E2104301007 | 4105AD_17__ | 4105AD017 | Rekenzone | VG-r-sk | Voorgevel | Raam | Nee | Buitenlucht | Deelvlak | 1.32 | 0.75 | 0.99 | Kozijn nM |  | 1.8 | 0.6 | Oost | 90° |  | Hout of kunststof | HR++ glas | Automatisch |  |  |  |  | Geen zonwering | [16 empty] | Nee |  |  |  | 1
100560 | E2104301007 | 4105AD_17__ | 4105AD017 | Rekenzone | VG-rnr-sk | Voorgevel | Raam | Nee | Buitenlucht | Deelvlak | 1.32 | 0.75 | 0.99 | HR+ glas (hout/kunststof) |  | 2 | 0.6 | Oost | 90° |  | Hout of kunststof | HR+ glas | Automatisch |  |  |  |  | Geen zonwering | [16 empty] | Nee |  |  |  | 1
100560 | E2104301007 | 4105AD_17__ | 4105AD017 | Rekenzone | Dak hellend/plat (West) | Daken | Dak hellend/plat | Nee | Buitenlucht | Hoofdbouwdeel - deelvlakken | 4.71 | 5.98 | 26.31 | Dak 60 mm isolatie | 1.55 |  |  | West | 45°
100560 | E2104301007 | 4105AD_17__ | 4105AD017 | Rekenzone | HD-r-zld | Daken | Raam | Nee | Buitenlucht | Deelvlak | 1.42 | 1.31 | 1.86 | Kozijn nM |  | 1.8 | 0.6 | West | 45° |  | Hout of kunststof | HR++ glas | Automatisch |  |  |  |  | Geen zonwering | [16 empty] | Nee |  |  |  | 1
100560 | E2104301007 | 4105AD_17__ | 4105AD017 | Rekenzone | Vloer | Vloeren | Vloer | Nee | Kruipruimte | Hoofdbouwdeel - deelvlakken | 9.13 | 5.76 | 52.59 | Vloer 70 mm isolatie | 1.71
100560 | E2104301007 | 4105AD_17__ | 4105AD017 | Rekenzone | Dak hellend/plat Dkp | Daken | Dak hellend/plat | Nee | Buitenlucht | Hoofdbouwdeel - deelvlakken | 1.93 | 2.8 | 5.4 | CERT 2 ISO ? 1965-1975 SP ? | 0.86 |  |  | Horizontaal

## Vent.
Complex | Eenheid | P_H_T_D | Naam object | Naam rekenzone | Systeem | Systeem wordt gebruikt in andere rekenzones en/of objecten | Totaal gebruiksoppervlakte systeem [m²] | Aantal identieke systemen | Auto | Ventilatiesysteem | Systeem | Merk | Type | Installatiejaar | Subsysteem | Verblijfsgebied systeem [m²] | Kwaliteitsverklaring invoermethode | Merk | Type | KwaliteitsverklaringId | Ventilatiesysteem voorzien van passieve koeling | Zwembad aanwezig | Totaal gebruiksoppervlakte zwembadruimte [m²] | Debietregeling | Debiet bekend | Debiet [m³/h] | Terugregeling | Recirculatie | Percentage [%] | Kwaliteitsverklaring VLA | f ctrl | Code | Luchtbehandelingskast (LBK) aanwezig | LBK staat binnen de thermische zone | Verwarming aangesloten op LBK | Koeling aangesloten op LBK | Type WTW | Volumeregeling | Bypass | Percentage | Fabricagejaar | Koudeterugwinning WTW | Isolatie kanaal buitenaansluiting | Dikte [mm] | Lambda [W/(m·K)] | Lengte kanaal buitenaansluiting | Lengte [m] | Type verklaring | Rendement | Rendement inclusief dissipatie | Code | Luchtdichtheidsklasse | Toevoerkanalen buiten thermische zone | Lengte kanalen | Isolatiewaarde kanalen | Ventilatoren | Nominaal vermogen [W] | Elektrisch asvermogen [W] | Type ventilator | Stroomsterkte [A] | Spanning [V] | Arbeidsfactor [cos Phi] | Fabricagejaar | Type verklaring | A | B | C | Code | Lintverwarming aanwezig (natuurlijke ventilatie) | Lintverwarming | Aandeel debiet voorverwarmd [%] | Maximaal vermogen [W] | Maximale temperatuur sprong [K] | Buitenluchttemp. voor inschakelen [°C] | Max. inblaastemp. voor regeling [°C]
100101 |  | 4105AE_2__ | 4105AE 2 | Rekenzone | Individueel |  |  | 1 | Ja | D Mechanische balansventilatie | 1 | Itho/Daalderop | HRU ECO 350 LR | 2020 | D2 Centrale WTW-installatie zonder zoneringen en zonder sturing | [5 empty] | Nee |  |  |  | Nee |  |  | Onbekend |  | Nee |  |  | Nee |  |  |  | Kwaliteitsverklaring | Geen constant volume (debiet over aan- en afvoer bij WTW niet gelijk) | Bypass volledig |  |  | Ja | Geïsoleerd (eigenschappen onbekend) |  |  | Onbekend |  | Verklaring volgens EN13141-7, EN13141-8 | 0.893 | Ja | 20210448GK | Onbekend | Nee |  |  | Onbekend |  |  | Gelijkstroom |  |  |  | >2006
100101 |  | 4105AE_4__ | 4105AE 4 | Rekenzone | Individueel |  |  | 1 | Ja | D Mechanische balansventilatie | 1 | Itho/Daalderop | HRU ECO 350 LR | 2020 | D2 Centrale WTW-installatie zonder zoneringen en zonder sturing | [5 empty] | Nee |  |  |  | Nee |  |  | Onbekend |  | Nee |  |  | Nee |  |  |  | Kwaliteitsverklaring | Geen constant volume (debiet over aan- en afvoer bij WTW niet gelijk) | Bypass volledig |  |  | Ja | Geïsoleerd (eigenschappen onbekend) |  |  | Onbekend |  | Verklaring volgens EN13141-7, EN13141-8 | 0.893 | Ja | 20210448GK | Onbekend | Nee |  |  | Onbekend |  |  | Gelijkstroom |  |  |  | >2006
100101 |  | 4105AE_6__ | 4105AE 6 | Rekenzone | Individueel |  |  | 1 | Ja | D Mechanische balansventilatie | 1 | Itho/Daalderop | HRU ECO 350 LR | 2020 | D2 Centrale WTW-installatie zonder zoneringen en zonder sturing | [5 empty] | Nee |  |  |  | Nee |  |  | Onbekend |  | Nee |  |  | Nee |  |  |  | Kwaliteitsverklaring | Geen constant volume (debiet over aan- en afvoer bij WTW niet gelijk) | Bypass volledig |  |  | Ja | Geïsoleerd (eigenschappen onbekend) |  |  | Onbekend |  | Verklaring volgens EN13141-7, EN13141-8 | 0.893 | Ja | 20210448GK | Onbekend | Nee |  |  | Onbekend |  |  | Gelijkstroom |  |  |  | >2006
100101 |  | 4105AE_8__ | 4105AE 8 | Rekenzone | Individueel |  |  | 1 | Ja | D Mechanische balansventilatie | 1 | Itho/Daalderop | HRU ECO 350 LR | 2020 | D2 Centrale WTW-installatie zonder zoneringen en zonder sturing | [5 empty] | Nee |  |  |  | Nee |  |  | Onbekend |  | Nee |  |  | Nee |  |  |  | Kwaliteitsverklaring | Geen constant volume (debiet over aan- en afvoer bij WTW niet gelijk) | Bypass volledig |  |  | Ja | Geïsoleerd (eigenschappen onbekend) |  |  | Onbekend |  | Verklaring volgens EN13141-7, EN13141-8 | 0.893 | Ja | 20210448GK | Onbekend | Nee |  |  | Onbekend |  |  | Gelijkstroom |  |  |  | >2006
100101 |  | 4105AE_10__ | 4105AE 10 | Rekenzone | Individueel |  |  | 1 | Ja | D Mechanische balansventilatie | 1 | Itho/Daalderop | HRU ECO 350 LR | 2020 | D2 Centrale WTW-installatie zonder zoneringen en zonder sturing | [5 empty] | Nee |  |  |  | Nee |  |  | Onbekend |  | Nee |  |  | Nee |  |  |  | Kwaliteitsverklaring | Geen constant volume (debiet over aan- en afvoer bij WTW niet gelijk) | Bypass volledig |  |  | Ja | Geïsoleerd (eigenschappen onbekend) |  |  | Onbekend |  | Verklaring volgens EN13141-7, EN13141-8 | 0.893 | Ja | 20210448GK | Onbekend | Nee |  |  | Onbekend |  |  | Gelijkstroom |  |  |  | >2006
100101 |  | 4105AE_12__ | 4105AE 12 | Rekenzone | Individueel |  |  | 1 | Ja | D Mechanische balansventilatie | 1 | Itho/Daalderop | HRU ECO 350 LR | 2020 | D2 Centrale WTW-installatie zonder zoneringen en zonder sturing | [5 empty] | Nee |  |  |  | Nee |  |  | Onbekend |  | Nee |  |  | Nee |  |  |  | Kwaliteitsverklaring | Geen constant volume (debiet over aan- en afvoer bij WTW niet gelijk) | Bypass volledig |  |  | Ja | Geïsoleerd (eigenschappen onbekend) |  |  | Onbekend |  | Verklaring volgens EN13141-7, EN13141-8 | 0.893 | Ja | 20210448GK | Onbekend | Nee |  |  | Onbekend |  |  | Gelijkstroom |  |  |  | >2006
100101 |  | 4105AE_14__ | 4105AE 14 | Rekenzone | Individueel |  |  | 1 | Ja | D Mechanische balansventilatie | 1 | Itho/Daalderop | HRU ECO 350 LR | 2020 | D2 Centrale WTW-installatie zonder zoneringen en zonder sturing | [5 empty] | Nee |  |  |  | Nee |  |  | Onbekend |  | Nee |  |  | Nee |  |  |  | Kwaliteitsverklaring | Geen constant volume (debiet over aan- en afvoer bij WTW niet gelijk) | Bypass volledig |  |  | Ja | Geïsoleerd (eigenschappen onbekend) |  |  | Onbekend |  | Verklaring volgens EN13141-7, EN13141-8 | 0.893 | Ja | 20210448GK | Onbekend | Nee |  |  | Onbekend |  |  | Gelijkstroom |  |  |  | >2006
100101 |  | 4105AE_16__ | 4105AE 16 | Rekenzone | Individueel |  |  | 1 | Ja | D Mechanische balansventilatie | 1 | Itho/Daalderop | HRU ECO 350 LR | 2020 | D2 Centrale WTW-installatie zonder zoneringen en zonder sturing | [5 empty] | Nee |  |  |  | Nee |  |  | Onbekend |  | Nee |  |  | Nee |  |  |  | Kwaliteitsverklaring | Geen constant volume (debiet over aan- en afvoer bij WTW niet gelijk) | Bypass volledig |  |  | Ja | Geïsoleerd (eigenschappen onbekend) |  |  | Onbekend |  | Verklaring volgens EN13141-7, EN13141-8 | 0.893 | Ja | 20210448GK | Onbekend | Nee |  |  | Onbekend |  |  | Gelijkstroom |  |  |  | >2006
100101 |  | 4105AE_18__ | 4105AE 18 | Rekenzone | Individueel |  |  | 1 | Ja | D Mechanische balansventilatie | 1 | Itho/Daalderop | HRU ECO 350 LR | 2020 | D2 Centrale WTW-installatie zonder zoneringen en zonder sturing | [5 empty] | Nee |  |  |  | Nee |  |  | Onbekend |  | Nee |  |  | Nee |  |  |  | Kwaliteitsverklaring | Geen constant volume (debiet over aan- en afvoer bij WTW niet gelijk) | Bypass volledig |  |  | Ja | Geïsoleerd (eigenschappen onbekend) |  |  | Onbekend |  | Verklaring volgens EN13141-7, EN13141-8 | 0.893 | Ja | 20210448GK | Onbekend | Nee |  |  | Onbekend |  |  | Gelijkstroom |  |  |  | >2006
100101 |  | 4105AE_20__ | 4105AE 20 | Rekenzone | Individueel |  |  | 1 | Ja | D Mechanische balansventilatie | 1 | Itho/Daalderop | HRU ECO 350 LR | 2020 | D2 Centrale WTW-installatie zonder zoneringen en zonder sturing | [5 empty] | Nee |  |  |  | Nee |  |  | Onbekend |  | Nee |  |  | Nee |  |  |  | Kwaliteitsverklaring | Geen constant volume (debiet over aan- en afvoer bij WTW niet gelijk) | Bypass volledig |  |  | Ja | Geïsoleerd (eigenschappen onbekend) |  |  | Onbekend |  | Verklaring volgens EN13141-7, EN13141-8 | 0.893 | Ja | 20210448GK | Onbekend | Nee |  |  | Onbekend |  |  | Gelijkstroom |  |  |  | >2006
100101 |  | 4105AE_22__ | 4105AE 22 | Rekenzone | Individueel |  |  | 1 | Ja | D Mechanische balansventilatie | 1 | Itho/Daalderop | HRU ECO 350 LR | 2020 | D2 Centrale WTW-installatie zonder zoneringen en zonder sturing | [5 empty] | Nee |  |  |  | Nee |  |  | Onbekend |  | Nee |  |  | Nee |  |  |  | Kwaliteitsverklaring | Geen constant volume (debiet over aan- en afvoer bij WTW niet gelijk) | Bypass volledig |  |  | Ja | Geïsoleerd (eigenschappen onbekend) |  |  | Onbekend |  | Verklaring volgens EN13141-7, EN13141-8 | 0.893 | Ja | 20210448GK | Onbekend | Nee |  |  | Onbekend |  |  | Gelijkstroom |  |  |  | >2006
100110 |  | 4105AE_24__ | 4105AE 24 | Rekenzone | Individueel |  |  | 1 | Ja | D Mechanische balansventilatie | 1 | Itho/Daalderop | HRU ECO 350 LR | 2020 | D2 Centrale WTW-installatie zonder zoneringen en zonder sturing | [5 empty] | Nee |  |  |  | Nee |  |  | Onbekend |  | Nee |  |  | Nee |  |  |  | Kwaliteitsverklaring | Geen constant volume (debiet over aan- en afvoer bij WTW niet gelijk) | Bypass volledig |  |  | Ja | Geïsoleerd (eigenschappen onbekend) |  |  | Onbekend |  | Verklaring volgens EN13141-7, EN13141-8 | 0.893 | Ja | 20210448GK | Onbekend | Nee |  |  | Onbekend |  |  | Gelijkstroom |  |  |  | >2006
100560 | E2104301001 | 4105AD_5__ | 4105AD005 | Rekenzone | Individueel |  |  | 1 | Ja | C Mechanische afvoer | 1 | Itho | CVE-S ECO Optima outside CO2 | 2023 | C4b CO2-sturing op de toevoer in ten minste de woonk. en de hoofdslaapk., zonder zonering | [5 empty] | Nee |  |  |  | Nee |  |  |  |  | Nee | [21 empty] | Onbekend |  |  |  | Onbekend |  |  | Gelijkstroom |  |  |  | >2006 | [5 empty] | Nee
100560 | E2104301002 | 4105AD_7__ | 4105AG007 | Rekenzone | Individueel |  |  | 1 | Ja | C Mechanische afvoer | 1 | Itho | Cve eco |  | C1 Standaard | [5 empty] | Nee |  |  |  | Nee |  |  |  |  | Nee | [21 empty] | Onbekend |  |  |  | Nominaal vermogen | 49 | [11 empty] | Nee
100560 | E2104301004 | 4105AD_11__ | 4105AD011 | Rekenzone | Individueel |  |  | 1 | Ja | C Mechanische afvoer | 1 | Itho | Cve eco |  | C1 Standaard | [5 empty] | Nee |  |  |  | Nee |  |  |  |  | Nee | [21 empty] | Onbekend |  |  |  | Nominaal vermogen | 49 | [11 empty] | Nee
100560 | E2104301005 | 4105AD_13__ | 4105AD013 | Rekenzone | Individueel |  |  | 1 | Ja | C Mechanische afvoer | 1 | Itho | Cve eco |  | C1 Standaard | [5 empty] | Nee |  |  |  | Nee |  |  |  |  | Nee | [21 empty] | Onbekend |  |  |  | Nominaal vermogen | 42 | [11 empty] | Nee
100560 | E2104301007 | 4105AD_17__ | 4105AD017 | Rekenzone | Individueel |  |  | 1 | Ja | C Mechanische afvoer | 1 | Itho | Cve eco |  | C1 Standaard | [5 empty] | Nee |  |  |  | Nee |  |  |  |  | Nee | [21 empty] | Onbekend |  |  |  | Nominaal vermogen | 49 | [11 empty] | Nee

## VW
Complex | Eenheid | P_H_T_D | Naam object | Naam rekenzone | Systeem | Totaal gebruiksoppervlakte systeem [m²] | Aantal identieke systemen | Auto | Aantal warmteopwekkers | Opwekker | Merk | Type | Installatiejaar | Type opwekker | Subtype | Aantal toestellen met waakvlam | Type warmtepomp | Bron warmtepomp | Bron gerealiseerd of vergunning verstrekt | Type grondwater / aquifer | Voldoet aan minimale COP (tabel 9.28) | Type biomassakachel | Biomassatoestel | Direct gestookte luchtverwarming | HRE label aanwezig | Heeft stekker | Lokaal (stralingsverwarming) | Open verbrandingstoestel | Nominale belasting [kW] | Aantal lokale toestellen | Totaal vermogen opwekker (nominaal) [kW] | Vermogen WKK elektrisch [kW] | Opwekker binnen de thermische zone | Is additioneel geplaatst bij renovatie | Kwaliteitsverklaring warmteopwekker | Bcrg kwaliteitsverklaring | Primair of secundair warmtenet | Rendement (nh;gen;hp;si) | Energiefractie (FH;gen;si,gpref) | Kwaliteitsverklaring bron HT warmtepomp (EMG, bijlage P) | Primaire energiefactor | Primaire energiefactor uitsluitend gemeten | Factor hernieuwbaar | CO2 emissiecoëfficiënt [kg/kWh] | Omzettingsgetal warmte | Omzettingsgetal elektriciteit | Duurzaam BENG-3 [kWh/a] | Luchtdebiet van het toestel (benodigd) [dm³/s] | Modulerende warmtepomp | Code | Hulpenergie | Type verklaring | Invoermethode Kwaliteitsverklaring | Kwaliteitsverklaring ID | Kwaliteitsverklaring Merk | Kwaliteitsverklaring Type | Constante A [kWh] | Constante B [kW] | Constante C | B nominaal [kW] | Waux [kWh] | Code | Fabricagejaar toestel | Fabricagejaar toestel WKK | Kwaliteitsverklaring standby | Standby elektriciteitsgebruik [W] | Code | Distributiemedium | Wateraanvoertemperatuur | Type distributie | Aantal afgiftesystemen | Waterzijdig ingeregeld | Ingeregeld (EN 14336 of gelijkwaardig) | Hoofdcirculatiepomp | Totaal vermogen [W] | Energie-efficiëntie-index pomp | Code | Aanvullende circulatiepompen aanwezig | Aanvullende circulatiepompen | Leidinglengte distributieleidingen | Leidinglengte [m] | Maximale leidinglengte [m] | Leidingen geïsoleerd (binnen aangesloten verwarmde rekenzone) | Isolatiejaar | Omgeving leidingen | Diepte leidingen in vloer, wand of plafond [mm] | Warmtegeleidingscoëfficiënt materiaal inbedding [W/(m·K)] | Diameter leidingen zonder isolatie [mm] | Diameter leidingen met isolatie [mm] | Warmtegeleidingscoëfficiënt isolatiemateriaal [W/(m·K)] | Buitendiameter leidingen zonder isolatie [mm] | Warmtegeleidingscoëfficiënt leidingmateriaal [W/(m·K)] | Leidingen door onverwarmde ruimte | Leidingen door onverwarmde ruimte | Appendages en beugels geïsoleerd | Afgiftesysteem | Type luchtverwarming | Aantal ventilatoren | Ventilatorvermogen bekend | Vermogen per ventilator [W] | Ventilatoren indirecte luchtverwarmer | Vertrekhoogte | Terugkeer warme lucht | Type directe luchtverwarmer | Aantal radiale ventilator(en) | Radiale ventilatorvermogen bekend | Vermogen per radiale ventilator [W] | Regeling
100101 |  | 4105AE_2__ | 4105AE 2 | Rekenzone | Individueel |  | 1 | Ja | Eén | 1 | Itho/Daalderop | WPU 45I-5G | 2020 | Warmtepomp elektrisch |  |  | Water / water | Bodem |  |  | Ja | [13 empty] | Nee | [15 empty] | Fabricagejaar | [11 empty] | >= 2015 |  | Nee |  |  | Water | 45/40 °C | Tweepijpssysteem |  | Nee | [5 empty] | Nee | [14 empty] | Nee |  |  | Vloerverwarming | [11 empty] | Regeling in hoofdvertrek (kamerthermostaat)
100101 |  | 4105AE_4__ | 4105AE 4 | Rekenzone | Individueel |  | 1 | Ja | Eén | 1 | Itho/Daalderop | WPU 45I-5G | 2020 | Warmtepomp elektrisch |  |  | Water / water | Bodem |  |  | Ja | [13 empty] | Nee | [15 empty] | Fabricagejaar | [11 empty] | >= 2015 |  | Nee |  |  | Water | 45/40 °C | Tweepijpssysteem |  | Nee | [5 empty] | Nee | [14 empty] | Nee |  |  | Vloerverwarming | [11 empty] | Regeling in hoofdvertrek (kamerthermostaat)
100101 |  | 4105AE_6__ | 4105AE 6 | Rekenzone | Individueel |  | 1 | Ja | Eén | 1 | Itho/Daalderop | WPU 45I-5G | 2020 | Warmtepomp elektrisch |  |  | Water / water | Bodem |  |  | Ja | [13 empty] | Nee | [15 empty] | Fabricagejaar | [11 empty] | >= 2015 |  | Nee |  |  | Water | 45/40 °C | Tweepijpssysteem |  | Nee | [5 empty] | Nee | [14 empty] | Nee |  |  | Vloerverwarming | [11 empty] | Regeling in hoofdvertrek (kamerthermostaat)
100101 |  | 4105AE_8__ | 4105AE 8 | Rekenzone | Individueel |  | 1 | Ja | Eén | 1 | Itho/Daalderop | WPU 45I-5G | 2020 | Warmtepomp elektrisch |  |  | Water / water | Bodem |  |  | Ja | [13 empty] | Nee | [15 empty] | Fabricagejaar | [11 empty] | >= 2015 |  | Nee |  |  | Water | 45/40 °C | Tweepijpssysteem |  | Nee | [5 empty] | Nee | [14 empty] | Nee |  |  | Vloerverwarming | [11 empty] | Regeling in hoofdvertrek (kamerthermostaat)
100101 |  | 4105AE_10__ | 4105AE 10 | Rekenzone | Individueel |  | 1 | Ja | Eén | 1 | Itho/Daalderop | WPU 45I-5G | 2020 | Warmtepomp elektrisch |  |  | Water / water | Bodem |  |  | Ja | [13 empty] | Nee | [15 empty] | Fabricagejaar | [11 empty] | >= 2015 |  | Nee |  |  | Water | 45/40 °C | Tweepijpssysteem |  | Nee | [5 empty] | Nee | [14 empty] | Nee |  |  | Vloerverwarming | [11 empty] | Regeling in hoofdvertrek (kamerthermostaat)
100101 |  | 4105AE_12__ | 4105AE 12 | Rekenzone | Individueel |  | 1 | Ja | Eén | 1 | Itho/Daalderop | WPU 45I-5G | 2020 | Warmtepomp elektrisch |  |  | Water / water | Bodem |  |  | Ja | [13 empty] | Nee | [15 empty] | Fabricagejaar | [11 empty] | >= 2015 |  | Nee |  |  | Water | 45/40 °C | Tweepijpssysteem |  | Nee | [5 empty] | Nee | [14 empty] | Nee |  |  | Vloerverwarming | [11 empty] | Regeling in hoofdvertrek (kamerthermostaat)
100101 |  | 4105AE_14__ | 4105AE 14 | Rekenzone | Individueel |  | 1 | Ja | Eén | 1 | Itho/Daalderop | WPU 45I-5G | 2020 | Warmtepomp elektrisch |  |  | Water / water | Bodem |  |  | Ja | [13 empty] | Nee | [15 empty] | Fabricagejaar | [11 empty] | >= 2015 |  | Nee |  |  | Water | 45/40 °C | Tweepijpssysteem |  | Nee | [5 empty] | Nee | [14 empty] | Nee |  |  | Vloerverwarming | [11 empty] | Regeling in hoofdvertrek (kamerthermostaat)
100101 |  | 4105AE_16__ | 4105AE 16 | Rekenzone | Individueel |  | 1 | Ja | Eén | 1 | Itho/Daalderop | WPU 45I-5G | 2020 | Warmtepomp elektrisch |  |  | Water / water | Bodem |  |  | Ja | [13 empty] | Nee | [15 empty] | Fabricagejaar | [11 empty] | >= 2015 |  | Nee |  |  | Water | 45/40 °C | Tweepijpssysteem |  | Nee | [5 empty] | Nee | [14 empty] | Nee |  |  | Vloerverwarming | [11 empty] | Regeling in hoofdvertrek (kamerthermostaat)
100101 |  | 4105AE_18__ | 4105AE 18 | Rekenzone | Individueel |  | 1 | Ja | Eén | 1 | Itho/Daalderop | WPU 45I-5G | 2020 | Warmtepomp elektrisch |  |  | Water / water | Bodem |  |  | Ja | [13 empty] | Nee | [15 empty] | Fabricagejaar | [11 empty] | >= 2015 |  | Nee |  |  | Water | 45/40 °C | Tweepijpssysteem |  | Nee | [5 empty] | Nee | [14 empty] | Nee |  |  | Vloerverwarming | [11 empty] | Regeling in hoofdvertrek (kamerthermostaat)
100101 |  | 4105AE_20__ | 4105AE 20 | Rekenzone | Individueel |  | 1 | Ja | Eén | 1 | Itho/Daalderop | WPU 45I-5G | 2020 | Warmtepomp elektrisch |  |  | Water / water | Bodem |  |  | Ja | [13 empty] | Nee | [15 empty] | Fabricagejaar | [11 empty] | >= 2015 |  | Nee |  |  | Water | 45/40 °C | Tweepijpssysteem |  | Nee | [5 empty] | Nee | [14 empty] | Nee |  |  | Vloerverwarming | [11 empty] | Regeling in hoofdvertrek (kamerthermostaat)
100101 |  | 4105AE_22__ | 4105AE 22 | Rekenzone | Individueel |  | 1 | Ja | Eén | 1 | Itho/Daalderop | WPU 45I-5G | 2020 | Warmtepomp elektrisch |  |  | Water / water | Bodem |  |  | Ja | [13 empty] | Nee | [15 empty] | Fabricagejaar | [11 empty] | >= 2015 |  | Nee |  |  | Water | 45/40 °C | Tweepijpssysteem |  | Nee | [5 empty] | Nee | [14 empty] | Nee |  |  | Vloerverwarming | [11 empty] | Regeling in hoofdvertrek (kamerthermostaat)
100110 |  | 4105AE_24__ | 4105AE 24 | Rekenzone | Individueel |  | 1 | Ja | Eén | 1 | Itho/Daalderop | WPU 45I-5G | 2020 | Warmtepomp elektrisch |  |  | Water / water | Bodem |  |  | Ja | [13 empty] | Nee | [15 empty] | Fabricagejaar | [11 empty] | >= 2015 |  | Nee |  |  | Water | 45/40 °C | Tweepijpssysteem |  | Nee | [5 empty] | Nee | [14 empty] | Nee |  |  | Vloerverwarming | [11 empty] | Regeling in hoofdvertrek (kamerthermostaat)
100560 | E2104301001 | 4105AD_5__ | 4105AD005 | Rekenzone | Individueel |  | 1 | Ja | Eén | 1 | Intergas | KK HRE 28-24 A CW 4 | 2023 | Gasgestookte ketel | HR107 | [8 empty] | Nee | [8 empty] | Ja |  | Nee | [15 empty] | Kwaliteitsverklaring | Constante A, B, C | BCRG | 578cb3fc-e531-4bc2-8e51-63a5f82b9233 | [10 empty] | Nee |  |  | Water | 90/70 °C | Tweepijpssysteem |  | Nee | [5 empty] | Nee | [14 empty] | Nee |  |  | Radiatoren / convectoren | [11 empty] | Regeling in hoofdvertrek (kamerthermostaat)
100560 | E2104301002 | 4105AD_7__ | 4105AG007 | Rekenzone | Individueel |  | 1 | Ja | Eén | 1 | Vaillant | Hr solide 15-22/3c |  | Gasgestookte ketel | HR107 | [8 empty] | Nee | [8 empty] | Ja |  | Nee | [15 empty] | Fabricagejaar | [11 empty] | < 2015 |  | Nee |  |  | Water | 90/70 °C | Tweepijpssysteem |  | Nee | [5 empty] | Nee | [14 empty] | Nee |  |  | Radiatoren / convectoren | [11 empty] | Regeling in hoofdvertrek (kamerthermostaat)
100560 | E2104301004 | 4105AD_11__ | 4105AD011 | Rekenzone | Individueel |  | 1 | Ja | Eén | 1 | Vaillant | Hr solide 15-22/3c |  | Gasgestookte ketel | HR107 | [8 empty] | Nee | [8 empty] | Ja |  | Nee | [15 empty] | Fabricagejaar | [11 empty] | < 2015 |  | Nee |  |  | Water | 90/70 °C | Tweepijpssysteem |  | Nee | [5 empty] | Nee | [14 empty] | Nee |  |  | Radiatoren / convectoren | [11 empty] | Regeling in hoofdvertrek (kamerthermostaat)
100560 | E2104301005 | 4105AD_13__ | 4105AD013 | Rekenzone | Individueel |  | 1 | Ja | Eén | 1 | Vaillant | Hr solide 15-22/3c |  | Gasgestookte ketel | HR107 | [8 empty] | Nee | [8 empty] | Ja |  | Nee | [15 empty] | Fabricagejaar | [11 empty] | < 2015 |  | Nee |  |  | Water | 90/70 °C | Tweepijpssysteem |  | Nee | [5 empty] | Nee | [14 empty] | Nee |  |  | Radiatoren / convectoren | [11 empty] | Regeling in hoofdvertrek (kamerthermostaat)
100560 | E2104301007 | 4105AD_17__ | 4105AD017 | Rekenzone | Individueel |  | 1 | Ja | Eén | 1 | Vaillant | Hr solide 15-22/3c |  | Gasgestookte ketel | HR107 | [8 empty] | Nee | [8 empty] | Ja |  | Nee | [15 empty] | Fabricagejaar | [11 empty] | < 2015 |  | Nee |  |  | Water | 90/70 °C | Tweepijpssysteem |  | Nee | [5 empty] | Nee | [14 empty] | Nee |  |  | Radiatoren / convectoren | [11 empty] | Regeling in hoofdvertrek (kamerthermostaat)

## TW
Complex | Eenheid | P_H_T_D | Naam object | Naam rekenzone | AantalWarmtapwatersystemen | Systeem | Aantal identieke systemen | Sport-/zwemzaal aanwezig | Gebruiksoppervlakte sport-/zwemzaal [m²] | Tapwatersysteem aangesloten op | Aantal badkamers | Aantal keukens | Aangesloten gebruiksoppervlakte [m²] | Type opwekker | Aantal opwekkers | Opwekker | Merk | Type | Installatiejaar | Type toestel | Gaskeur | CW-klasse | Bron warmtepomp | Boosterwarmtepomp gekoppeld aan | Opstelplaats | Isolatie vat | Type biomassa | Open verbrandingstoestel | Nominale belasting | Type opwekker indirect verwarmd vat | Bron warmtepomp indirect verwarmd vat | Functie(s) Opwekker | Elektrisch vermogen WKK [kW] | Bouwjaar WKK | HRE | Opwekker indirecte verwarmd vat ook voor ruimteverwarming | Verwarmingsopwekker | Vermogen gasboiler [kW] | Volume boilervat bekend | Volume boilervat [l] | Installatiejaar | Energiegebruik [kW/(m³/h)] | Nominaal vermogen per toestel bekend? | Nominaal vermogen per toestel [kW] | Warmtepompboiler in collectief systeem | Sorptiewarmtepomp | Kwaliteitsverklaring | Kwaliteitsverklaring invoermethode | KwaliteitsverklaringId | Merk | Primaire energiefactor | Primaire energiefactor uitsluitend gemeten | Factor hernieuwbaar | CO2 emissiecoëfficiënt [kg/kWh] | COP W;hp;an | Standby elektriciteitsvraag Pls [kW] | Ventilatielucht [dm³/s] | Type kwaliteitsverklaring | Rendement (nw;gen;g) | Bruto warmtapwaterbehoefte (Qw;dis;nren) [kWh/jaar] | Duurzaam Beng-3 [kWh/a] | Code | Aantal voorraadvaten | Voorraadvat | Volume [l] | Kwaliteitsverklaring ID | Kwaliteitsverklaring Merk | Kwaliteitsverklaring Type | Type kwaliteitsverklaring | Standby-verlies testresultaten (Qw;stb;ls;ref) [kWh/dag] | Watertemperatuur voorraadvat testresultaten (ϴsto;set;ref) [°C] | Omgevingstemperatuur testresultaten (ϴamb;ref) [°C] | Warmteoverdrachtscoëfficiënt testresultaten (H;sto;ls) [W/K] | Code | Energielabel voorraadvat | Fabricagejaar voorraadvat | DWTW aanwezig | Aantal douches zonder DWTW | Dwtw | Aantal douches | Aansluitwijze DWTW | Type DWTW | Rendement | Dwtw code | Gem. lengte per uittapleiding keuken (boven aanrecht) | Gem. lengte per uittapleiding badkamer (douche of bad) | Gem. lengte per uittapleiding | Circulatieleiding aanwezig | Aantal bouwlagen aangesloten op systeem | Afleverset aanwezig | Individuele afleverset per object / woonfunctie | Aantal afleversets per object | Isolatie van kleppen, appendages en beugels | Lengte circulatieleiding | Lengte circulatieleiding [m] | Maximale lengte circulatieleiding [m] | Leidingen geïsoleerd | Leidingen door onverwarmde ruimte | Isolatie van kleppen, appendages en beugels | Leidinglengte door onverwarmde ruimte | Leidinglengte door onverwarmde ruimte [m] | Vermogen pomp circulatieleiding | Vermogen [W] | Code | Energie-efficiëntie-index | Pompregeling | Aantal douches | Aantal identieke systemen
100101 |  | 4105AE_2__ | 4105AE 2 | Rekenzone | Eén | 1 | 1 |  |  | Hele woning |  |  |  | Indirect verwarmd vat | Eén | 1 | Itho/Daalderop | WPU 45I-5G | 2020 | [10 empty] | Elektrische warmtepomp | Bodem |  |  |  |  | Ja | Opwekker 1 | [22 empty] | 4542.19 |  |  | Een | 1 | 200 | [9 empty] | A |  | Nee |  | - | [5 empty] | 8 m <= l < 10 m | 4 m <= l < 6 m |  | Nee
100101 |  | 4105AE_4__ | 4105AE 4 | Rekenzone | Eén | 1 | 1 |  |  | Hele woning |  |  |  | Indirect verwarmd vat | Eén | 1 | Itho/Daalderop | WPU 45I-5G | 2020 | [10 empty] | Elektrische warmtepomp | Bodem |  |  |  |  | Ja | Opwekker 1 | [22 empty] | 4542.19 |  |  | Een | 1 | 200 | [9 empty] | A |  | Nee |  | - | [5 empty] | 8 m <= l < 10 m | 4 m <= l < 6 m |  | Nee
100101 |  | 4105AE_6__ | 4105AE 6 | Rekenzone | Eén | 1 | 1 |  |  | Hele woning |  |  |  | Indirect verwarmd vat | Eén | 1 | Itho/Daalderop | WPU 45I-5G | 2020 | [10 empty] | Elektrische warmtepomp | Bodem |  |  |  |  | Ja | Opwekker 1 | [22 empty] | 4592.76 |  |  | Een | 1 | 200 | [9 empty] | A |  | Nee |  | - | [5 empty] | 8 m <= l < 10 m | 4 m <= l < 6 m |  | Nee
100101 |  | 4105AE_8__ | 4105AE 8 | Rekenzone | Eén | 1 | 1 |  |  | Hele woning |  |  |  | Indirect verwarmd vat | Eén | 1 | Itho/Daalderop | WPU 45I-5G | 2020 | [10 empty] | Elektrische warmtepomp | Bodem |  |  |  |  | Ja | Opwekker 1 | [22 empty] | 4542.19 |  |  | Een | 1 | 200 | [9 empty] | A |  | Nee |  | - | [5 empty] | 8 m <= l < 10 m | 4 m <= l < 6 m |  | Nee
100101 |  | 4105AE_10__ | 4105AE 10 | Rekenzone | Eén | 1 | 1 |  |  | Hele woning |  |  |  | Indirect verwarmd vat | Eén | 1 | Itho/Daalderop | WPU 45I-5G | 2020 | [10 empty] | Elektrische warmtepomp | Bodem |  |  |  |  | Ja | Opwekker 1 | [22 empty] | 4542.19 |  |  | Een | 1 | 200 | [9 empty] | A |  | Nee |  | - | [5 empty] | 8 m <= l < 10 m | 4 m <= l < 6 m |  | Nee
100101 |  | 4105AE_12__ | 4105AE 12 | Rekenzone | Eén | 1 | 1 |  |  | Hele woning |  |  |  | Indirect verwarmd vat | Eén | 1 | Itho/Daalderop | WPU 45I-5G | 2020 | [10 empty] | Elektrische warmtepomp | Bodem |  |  |  |  | Ja | Opwekker 1 | [22 empty] | 4542.19 |  |  | Een | 1 | 200 | [9 empty] | A |  | Nee |  | - | [5 empty] | 8 m <= l < 10 m | 4 m <= l < 6 m |  | Nee
100101 |  | 4105AE_14__ | 4105AE 14 | Rekenzone | Eén | 1 | 1 |  |  | Hele woning |  |  |  | Indirect verwarmd vat | Eén | 1 | Itho/Daalderop | WPU 45I-5G | 2020 | [10 empty] | Elektrische warmtepomp | Bodem |  |  |  |  | Ja | Opwekker 1 | [22 empty] | 4542.19 |  |  | Een | 1 | 200 | [9 empty] | A |  | Nee |  | - | [5 empty] | 8 m <= l < 10 m | 4 m <= l < 6 m |  | Nee
100101 |  | 4105AE_16__ | 4105AE 16 | Rekenzone | Eén | 1 | 1 |  |  | Hele woning |  |  |  | Indirect verwarmd vat | Eén | 1 | Itho/Daalderop | WPU 45I-5G | 2020 | [10 empty] | Elektrische warmtepomp | Bodem |  |  |  |  | Ja | Opwekker 1 | [22 empty] | 4542.19 |  |  | Een | 1 | 200 | [9 empty] | A |  | Nee |  | - | [5 empty] | 8 m <= l < 10 m | 4 m <= l < 6 m |  | Nee
100101 |  | 4105AE_18__ | 4105AE 18 | Rekenzone | Eén | 1 | 1 |  |  | Hele woning |  |  |  | Indirect verwarmd vat | Eén | 1 | Itho/Daalderop | WPU 45I-5G | 2020 | [10 empty] | Elektrische warmtepomp | Bodem |  |  |  |  | Ja | Opwekker 1 | [22 empty] | 4542.19 |  |  | Een | 1 | 200 | [9 empty] | A |  | Nee |  | - | [5 empty] | 8 m <= l < 10 m | 4 m <= l < 6 m |  | Nee
100101 |  | 4105AE_20__ | 4105AE 20 | Rekenzone | Eén | 1 | 1 |  |  | Hele woning |  |  |  | Indirect verwarmd vat | Eén | 1 | Itho/Daalderop | WPU 45I-5G | 2020 | [10 empty] | Elektrische warmtepomp | Bodem |  |  |  |  | Ja | Opwekker 1 | [22 empty] | 4592.76 |  |  | Een | 1 | 200 | [9 empty] | A |  | Nee |  | - | [5 empty] | 8 m <= l < 10 m | 4 m <= l < 6 m |  | Nee
100101 |  | 4105AE_22__ | 4105AE 22 | Rekenzone | Eén | 1 | 1 |  |  | Hele woning |  |  |  | Indirect verwarmd vat | Eén | 1 | Itho/Daalderop | WPU 45I-5G | 2020 | [10 empty] | Elektrische warmtepomp | Bodem |  |  |  |  | Ja | Opwekker 1 | [22 empty] | 4542.19 |  |  | Een | 1 | 200 | [9 empty] | A |  | Nee |  | - | [5 empty] | 8 m <= l < 10 m | 4 m <= l < 6 m |  | Nee
100110 |  | 4105AE_24__ | 4105AE 24 | Rekenzone | Eén | 1 | 1 |  |  | Hele woning |  |  |  | Indirect verwarmd vat | Eén | 1 | Itho/Daalderop | WPU 45I-5G | 2020 | [10 empty] | Elektrische warmtepomp | Bodem |  |  |  |  | Ja | Opwekker 1 | [22 empty] | 4542.19 |  |  | Een | 1 | 200 | [9 empty] | A |  | Nee |  | - | [5 empty] | 8 m <= l < 10 m | 4 m <= l < 6 m |  | Nee
100560 | E2104301001 | 4105AD_5__ | 4105AD005 | Rekenzone | Eén | 1 | 1 |  |  | Hele woning |  |  |  | Compleet toestel | Eén | 1 | Intergas | KK HRE 28-24 CW 4 | 2023 | Gasgestookt combitoestel | Met Gaskeur HR en CW | CW-4/5/6 | [5 empty] | Nee | [18 empty] | Nee | [16 empty] | - | [12 empty] | Nee |  | 1 | [5 empty] | 6 m <= l < 8 m | 2 m <= l < 4 m |  | Nee
100560 | E2104301002 | 4105AD_7__ | 4105AG007 | Rekenzone | Eén | 1 | 1 |  |  | Hele woning |  |  |  | Compleet toestel | Eén | 1 | Vaillant | Hr solide 15-22/3c |  | Gasgestookt combitoestel | Met Gaskeur | CW-3 | [5 empty] | Nee | [18 empty] | Nee | [12 empty] | 2013.76 |  |  |  | - | [12 empty] | Nee |  | 1 | [5 empty] | 6 m <= l < 8 m | 2 m <= l < 4 m |  | Nee
100560 | E2104301004 | 4105AD_11__ | 4105AD011 | Rekenzone | Eén | 1 | 1 |  |  | Hele woning |  |  |  | Compleet toestel | Eén | 1 | Vaillant | Hr solide 15-22/3c |  | Gasgestookt combitoestel | Met Gaskeur | CW-3 | [5 empty] | Nee | [18 empty] | Nee | [12 empty] | 2013.76 |  |  |  | - | [12 empty] | Nee |  | 1 | [5 empty] | 6 m <= l < 8 m | 2 m <= l < 4 m |  | Nee
100560 | E2104301005 | 4105AD_13__ | 4105AD013 | Rekenzone | Eén | 1 | 1 |  |  | Hele woning |  |  |  | Compleet toestel | Eén | 1 | Vaillant | Hr solide 15-22/3c |  | Gasgestookt combitoestel | Met Gaskeur | CW-3 | [5 empty] | Nee | [18 empty] | Nee | [12 empty] | 2013.76 |  |  |  | - | [12 empty] | Nee |  | 1 | [5 empty] | 6 m <= l < 8 m | 2 m <= l < 4 m |  | Nee
100560 | E2104301007 | 4105AD_17__ | 4105AD017 | Rekenzone | Eén | 1 | 1 |  |  | Hele woning |  |  |  | Compleet toestel | Eén | 1 | Vaillant | Hr solide 15-22/3c |  | Gasgestookt combitoestel | Met Gaskeur | CW-3 | [5 empty] | Nee | [18 empty] | Nee | [12 empty] | 2013.76 |  |  |  | - | [12 empty] | Nee |  | 1 | [5 empty] | 6 m <= l < 8 m | 2 m <= l < 4 m |  | Nee

## KL
Complex | Eenheid | P_H_T_D | Naam object | Naam rekenzone | Koeling aanwezig | Koelsysteem | Totaal gebruiksoppervlakte systeem [m²] | Aantal identieke systemen | Auto | Aantal opwekkers | Opwekker | Merk | Type | Installatiejaar | Type opwekker | Expansie | Splitsysteem | Aandrijving | Mechanisch vermogen gasmotor [kW] | Elektrisch vermogen WKK [kW] | Fabricagejaar | Distibutiesysteem geeft koude af aan afgiftesystemen | Type condensor | Type luchtgekoelde condensor | Type watergekoelde condensor | Circuit koeltoren | Vrije passieve koeling | Totaal vermogen opwekker [kW] | Aangesloten op warmtepomp | Bodemtemperatuur > 0 graden C | Warmtepomp (regeneratie) tapwater | Tapwatersysteem | Kwaliteitsverklaring koude opwekker | Rendement / EER | Primaire energiefactor | Primaire energiefactor uitsluitend gemeten | Factor hernieuwbaar | CO2 emissiecoëfficiënt [kg/kWh] | Code | Distributiemedium | Wateraanvoertemperatuur | Waterzijdig inregelen | Ingeregeld (EN 14336 of gelijkwaardig) | Hoofdcirculatiepomp | Totaal vermogen [W] | Energie-efficiëntie-index pomp | Code | Aanvullende circulatiepompen aanwezig | Aanvullende circulatiepompen | Vermogen [W] | Energie-efficiëntie-index pomp | Code | Leidingen door ongekoelde ruimte | Leidingen lengte | Leidinglengte [m] | Maximale leidinglengte [m] | Leidingen geïsoleerd | Isolatiejaar | Appendages en beugels geïsoleerd | Omgeving leidingen | Diepte leidingen in vloer, wand of plafond [mm] | Warmtegeleidingscoëfficiënt materiaal inbedding [W/(m·K)] | Binnendiameter leiding zonder isolatie [mm] | Buitendiameter leiding zonder isolatie [mm] | Diameter leidingen met isolatie [mm] | Warmtegeleidingscoëfficient isolatiemateriaal [W/(m·K)] | Warmtegeleidingscoëfficient leidingmateriaal [W/(m·K)] | Type afgiftesysteem | Aantal toestellen | Ventilatorvermogen bekend | Vermogen per ventilator [W] | Type regeling afgiftesysteem
100101 |  | 4105AE_2__ | 4105AE 2 | Rekenzone | Ja | Individueel |  | 1 | Ja | Een | 1 | Itho/Daalderop | WPU 45I-5G | 2020 | Passieve of vrije koeling | [11 empty] | Bodemwarmtewisselaar |  | Ja | Nee | Nee |  | Nee | [6 empty] | Water | Onbekend | Nee |  | Onbekend |  |  |  | Nee |  |  |  |  | Nee | [14 empty] | Vloerkoeling |  |  |  | Centrale regeling
100101 |  | 4105AE_4__ | 4105AE 4 | Rekenzone | Ja | Individueel |  | 1 | Ja | Een | 1 | Itho/Daalderop | WPU 45I-5G | 2020 | Passieve of vrije koeling | [11 empty] | Bodemwarmtewisselaar |  | Ja | Nee | Nee |  | Nee | [6 empty] | Water | Onbekend | Nee |  | Onbekend |  |  |  | Nee |  |  |  |  | Nee | [14 empty] | Vloerkoeling |  |  |  | Centrale regeling
100101 |  | 4105AE_6__ | 4105AE 6 | Rekenzone | Ja | Individueel |  | 1 | Ja | Een | 1 | Itho/Daalderop | WPU 45I-5G | 2020 | Passieve of vrije koeling | [11 empty] | Bodemwarmtewisselaar |  | Ja | Nee | Nee |  | Nee | [6 empty] | Water | Onbekend | Nee |  | Onbekend |  |  |  | Nee |  |  |  |  | Nee | [14 empty] | Vloerkoeling |  |  |  | Centrale regeling
100101 |  | 4105AE_8__ | 4105AE 8 | Rekenzone | Ja | Individueel |  | 1 | Ja | Een | 1 | Itho/Daalderop | WPU 45I-5G | 2020 | Passieve of vrije koeling | [11 empty] | Bodemwarmtewisselaar |  | Ja | Nee | Nee |  | Nee | [6 empty] | Water | Onbekend | Nee |  | Onbekend |  |  |  | Nee |  |  |  |  | Nee | [14 empty] | Vloerkoeling |  |  |  | Centrale regeling
100101 |  | 4105AE_10__ | 4105AE 10 | Rekenzone | Ja | Individueel |  | 1 | Ja | Een | 1 | Itho/Daalderop | WPU 45I-5G | 2020 | Passieve of vrije koeling | [11 empty] | Bodemwarmtewisselaar |  | Ja | Nee | Nee |  | Nee | [6 empty] | Water | Onbekend | Nee |  | Onbekend |  |  |  | Nee |  |  |  |  | Nee | [14 empty] | Vloerkoeling |  |  |  | Centrale regeling
100101 |  | 4105AE_12__ | 4105AE 12 | Rekenzone | Ja | Individueel |  | 1 | Ja | Een | 1 | Itho/Daalderop | WPU 45I-5G | 2020 | Passieve of vrije koeling | [11 empty] | Bodemwarmtewisselaar |  | Ja | Nee | Nee |  | Nee | [6 empty] | Water | Onbekend | Nee |  | Onbekend |  |  |  | Nee |  |  |  |  | Nee | [14 empty] | Vloerkoeling |  |  |  | Centrale regeling
100101 |  | 4105AE_14__ | 4105AE 14 | Rekenzone | Ja | Individueel |  | 1 | Ja | Een | 1 | Itho/Daalderop | WPU 45I-5G | 2020 | Passieve of vrije koeling | [11 empty] | Bodemwarmtewisselaar |  | Ja | Nee | Nee |  | Nee | [6 empty] | Water | Onbekend | Nee |  | Onbekend |  |  |  | Nee |  |  |  |  | Nee | [14 empty] | Vloerkoeling |  |  |  | Centrale regeling
100101 |  | 4105AE_16__ | 4105AE 16 | Rekenzone | Ja | Individueel |  | 1 | Ja | Een | 1 | Itho/Daalderop | WPU 45I-5G | 2020 | Passieve of vrije koeling | [11 empty] | Bodemwarmtewisselaar |  | Ja | Nee | Nee |  | Nee | [6 empty] | Water | Onbekend | Nee |  | Onbekend |  |  |  | Nee |  |  |  |  | Nee | [14 empty] | Vloerkoeling |  |  |  | Centrale regeling
100101 |  | 4105AE_18__ | 4105AE 18 | Rekenzone | Ja | Individueel |  | 1 | Ja | Een | 1 | Itho/Daalderop | WPU 45I-5G | 2020 | Passieve of vrije koeling | [11 empty] | Bodemwarmtewisselaar |  | Ja | Nee | Nee |  | Nee | [6 empty] | Water | Onbekend | Nee |  | Onbekend |  |  |  | Nee |  |  |  |  | Nee | [14 empty] | Vloerkoeling |  |  |  | Centrale regeling
100101 |  | 4105AE_20__ | 4105AE 20 | Rekenzone | Ja | Individueel |  | 1 | Ja | Een | 1 | Itho/Daalderop | WPU 45I-5G | 2020 | Passieve of vrije koeling | [11 empty] | Bodemwarmtewisselaar |  | Ja | Nee | Nee |  | Nee | [6 empty] | Water | Onbekend | Nee |  | Onbekend |  |  |  | Nee |  |  |  |  | Nee | [14 empty] | Vloerkoeling |  |  |  | Centrale regeling
100101 |  | 4105AE_22__ | 4105AE 22 | Rekenzone | Ja | Individueel |  | 1 | Ja | Een | 1 | Itho/Daalderop | WPU 45I-5G | 2020 | Passieve of vrije koeling | [11 empty] | Bodemwarmtewisselaar |  | Ja | Nee | Nee |  | Nee | [6 empty] | Water | Onbekend | Nee |  | Onbekend |  |  |  | Nee |  |  |  |  | Nee | [14 empty] | Vloerkoeling |  |  |  | Centrale regeling
100110 |  | 4105AE_24__ | 4105AE 24 | Rekenzone | Ja | Individueel |  | 1 | Ja | Een | 1 | Itho/Daalderop | WPU 45I-5G | 2020 | Passieve of vrije koeling | [11 empty] | Bodemwarmtewisselaar |  | Ja | Nee | Nee |  | Nee | [6 empty] | Water | Onbekend | Nee |  | Onbekend |  |  |  | Nee |  |  |  |  | Nee | [14 empty] | Vloerkoeling |  |  |  | Centrale regeling
100560 | E2104301001 | 4105AD_5__ | 4105AD005
100560 | E2104301002 | 4105AD_7__ | 4105AG007
100560 | E2104301004 | 4105AD_11__ | 4105AD011
100560 | E2104301005 | 4105AD_13__ | 4105AD013
100560 | E2104301007 | 4105AD_17__ | 4105AD017

## Zon.
Complex | Eenheid | P_H_T_D | Naam object | Naam rekenzone | Systeem | Naam | Merk | Type | Installatiejaar | Zonne-energiesysteem | Ophalen BCRG | Kwaliteitsverklaring ID | Kwaliteitsverklaring Merk | Kwaliteitsverklaring Type | Oppervlak per paneel of collector [m²] | Aantal | Hellingshoek | Oriëntatie | Invoer beschaduwing | Zijbelemmering zonne-energie | Relatieve Breedte Zijbelemmering zonne-energie | Belemmering | Hoogteverschil: midden - bovenste punt [m] | Afstand: midden - bovenste punt [m] | <= 80% van zichtveld | Zijbelemmering links | Afstand: P (verste punt) - midden [m] | Breedte: P (verste punt) - vlak [m] | Zijbelemmering rechts | Afstand: P (verste punt) - midden [m] | Breedte: P (verste punt) - vlak [m] | Overstek | Hoogte [m] | Afstand [m] | <= 80% van zichtveld | Piekvermogen PV-panelen | Wattpiekvermogen [Wp/m²] | Code | Fabricagejaar | Bouwintegratie | Type zonnecollectoren | Energiebijdrage (QWren;an) [kWh] | Hulpenergie (WW;sol;aux;an) [kWh] | Warmteverlies vat (QW;bu;sto;ls;an) [kWh] | PVT systeem getest conform NEN-EN-ISO 9806 | Code | Collector parameters bekend | n0 | a1 [W/(K.m²)] | a2 [W/(K².m²)] | Khem | Code | Warmte t.b.v. | Naverwarming | Volume voorraadvat [L] | Back-up volume bekend | Back-up volume [L] | Voorraadvat aangesloten op tapwatersysteem | Warmteverliezen voorraadvat o.b.v. | Warmteoverdrachtscoëfficient [W/(m·K)] | Code | Energielabel opslagvat | Fabricagejaar voorraadvat | Kwaliteitsverklaring | Rendement (jaar) | Code
100101 |  | 4105AE_2__ | 4105AE 2 | Rekenzone | 1 | PV panelen | Itho Daalderop | PVM300-60FBDG | 2020 | PV-panelen | Ja | 95c73223-827e-4b68-8c53-43cc4deeaddd | PV-panelen CSUN 270W-60M-BB, CSUN 275W-60M-BB, CSUN 295W-60M, CSUN260W-60P, CSUN300W-60M-BB, CSUN... ¦ Klimaatgarant BV | PVM300-60FBDG | 1.66 | 21 | 37 | Oost | Automatisch |  |  | Nee |  |  |  | Nee |  |  | Nee |  |  | Nee |  |  |  | Kwaliteitsverklaring | 180.72 | 20201711GK |  | Niet geventileerd: zonder luchtspouw
100101 |  | 4105AE_4__ | 4105AE 4 | Rekenzone | 1 | PV panelen | Itho Daalderop | PVM300-60FBDG | 2020 | PV-panelen | Ja | 95c73223-827e-4b68-8c53-43cc4deeaddd | PV-panelen CSUN 270W-60M-BB, CSUN 275W-60M-BB, CSUN 295W-60M, CSUN260W-60P, CSUN300W-60M-BB, CSUN... ¦ Klimaatgarant BV | PVM300-60FBDG | 1.66 | 21 | 37 | Oost | Automatisch |  |  | Nee |  |  |  | Nee |  |  | Nee |  |  | Nee |  |  |  | Kwaliteitsverklaring | 180.72 | 20201711GK |  | Niet geventileerd: zonder luchtspouw
100101 |  | 4105AE_6__ | 4105AE 6 | Rekenzone | 1 | PV panelen | Itho Daalderop | PVM300-60FBDG | 2020 | PV-panelen | Ja | 95c73223-827e-4b68-8c53-43cc4deeaddd | PV-panelen CSUN 270W-60M-BB, CSUN 275W-60M-BB, CSUN 295W-60M, CSUN260W-60P, CSUN300W-60M-BB, CSUN... ¦ Klimaatgarant BV | PVM300-60FBDG | 1.66 | 21 | 37 | Oost | Automatisch |  |  | Nee |  |  |  | Nee |  |  | Nee |  |  | Nee |  |  |  | Kwaliteitsverklaring | 180.72 | 20201711GK |  | Niet geventileerd: zonder luchtspouw
100101 |  | 4105AE_8__ | 4105AE 8 | Rekenzone | 1 | PV panelen | Itho Daalderop | PVM300-60FBDG | 2020 | PV-panelen | Ja | 95c73223-827e-4b68-8c53-43cc4deeaddd | PV-panelen CSUN 270W-60M-BB, CSUN 275W-60M-BB, CSUN 295W-60M, CSUN260W-60P, CSUN300W-60M-BB, CSUN... ¦ Klimaatgarant BV | PVM300-60FBDG | 1.66 | 21 | 37 | Oost | Automatisch |  |  | Nee |  |  |  | Nee |  |  | Nee |  |  | Nee |  |  |  | Kwaliteitsverklaring | 180.72 | 20201711GK |  | Niet geventileerd: zonder luchtspouw
100101 |  | 4105AE_10__ | 4105AE 10 | Rekenzone | 1 | PV panelen | Itho Daalderop | PVM300-60FBDG | 2020 | PV-panelen | Ja | 95c73223-827e-4b68-8c53-43cc4deeaddd | PV-panelen CSUN 270W-60M-BB, CSUN 275W-60M-BB, CSUN 295W-60M, CSUN260W-60P, CSUN300W-60M-BB, CSUN... ¦ Klimaatgarant BV | PVM300-60FBDG | 1.66 | 21 | 37 | Oost | Automatisch |  |  | Nee |  |  |  | Nee |  |  | Nee |  |  | Nee |  |  |  | Kwaliteitsverklaring | 180.72 | 20201711GK |  | Niet geventileerd: zonder luchtspouw
100101 |  | 4105AE_12__ | 4105AE 12 | Rekenzone | 1 | PV panelen | Itho Daalderop | PVM300-60FBDG | 2020 | PV-panelen | Ja | 95c73223-827e-4b68-8c53-43cc4deeaddd | PV-panelen CSUN 270W-60M-BB, CSUN 275W-60M-BB, CSUN 295W-60M, CSUN260W-60P, CSUN300W-60M-BB, CSUN... ¦ Klimaatgarant BV | PVM300-60FBDG | 1.66 | 21 | 37 | Oost | Automatisch |  |  | Nee |  |  |  | Nee |  |  | Nee |  |  | Nee |  |  |  | Kwaliteitsverklaring | 180.72 | 20201711GK |  | Niet geventileerd: zonder luchtspouw
100101 |  | 4105AE_14__ | 4105AE 14 | Rekenzone | 1 | PV panelen | Itho Daalderop | PVM300-60FBDG | 2020 | PV-panelen | Ja | 95c73223-827e-4b68-8c53-43cc4deeaddd | PV-panelen CSUN 270W-60M-BB, CSUN 275W-60M-BB, CSUN 295W-60M, CSUN260W-60P, CSUN300W-60M-BB, CSUN... ¦ Klimaatgarant BV | PVM300-60FBDG | 1.66 | 21 | 37 | Oost | Automatisch |  |  | Nee |  |  |  | Nee |  |  | Nee |  |  | Nee |  |  |  | Kwaliteitsverklaring | 180.72 | 20201711GK |  | Niet geventileerd: zonder luchtspouw
100101 |  | 4105AE_16__ | 4105AE 16 | Rekenzone | 1 | PV panelen | Itho Daalderop | PVM300-60FBDG | 2020 | PV-panelen | Ja | 95c73223-827e-4b68-8c53-43cc4deeaddd | PV-panelen CSUN 270W-60M-BB, CSUN 275W-60M-BB, CSUN 295W-60M, CSUN260W-60P, CSUN300W-60M-BB, CSUN... ¦ Klimaatgarant BV | PVM300-60FBDG | 1.66 | 21 | 37 | Oost | Automatisch |  |  | Nee |  |  |  | Nee |  |  | Nee |  |  | Nee |  |  |  | Kwaliteitsverklaring | 180.72 | 20201711GK |  | Niet geventileerd: zonder luchtspouw
100101 |  | 4105AE_18__ | 4105AE 18 | Rekenzone | 1 | PV panelen | Itho Daalderop | PVM300-60FBDG | 2020 | PV-panelen | Ja | 95c73223-827e-4b68-8c53-43cc4deeaddd | PV-panelen CSUN 270W-60M-BB, CSUN 275W-60M-BB, CSUN 295W-60M, CSUN260W-60P, CSUN300W-60M-BB, CSUN... ¦ Klimaatgarant BV | PVM300-60FBDG | 1.66 | 21 | 37 | Oost | Automatisch |  |  | Nee |  |  |  | Nee |  |  | Nee |  |  | Nee |  |  |  | Kwaliteitsverklaring | 180.72 | 20201711GK |  | Niet geventileerd: zonder luchtspouw
100101 |  | 4105AE_20__ | 4105AE 20 | Rekenzone | 1 | PV panelen | Itho Daalderop | PVM300-60FBDG | 2020 | PV-panelen | Ja | 95c73223-827e-4b68-8c53-43cc4deeaddd | PV-panelen CSUN 270W-60M-BB, CSUN 275W-60M-BB, CSUN 295W-60M, CSUN260W-60P, CSUN300W-60M-BB, CSUN... ¦ Klimaatgarant BV | PVM300-60FBDG | 1.66 | 21 | 37 | Oost | Automatisch |  |  | Nee |  |  |  | Nee |  |  | Nee |  |  | Nee |  |  |  | Kwaliteitsverklaring | 180.72 | 20201711GK |  | Niet geventileerd: zonder luchtspouw
100101 |  | 4105AE_22__ | 4105AE 22 | Rekenzone | 1 | PV panelen | Itho Daalderop | PVM300-60FBDG | 2020 | PV-panelen | Ja | 95c73223-827e-4b68-8c53-43cc4deeaddd | PV-panelen CSUN 270W-60M-BB, CSUN 275W-60M-BB, CSUN 295W-60M, CSUN260W-60P, CSUN300W-60M-BB, CSUN... ¦ Klimaatgarant BV | PVM300-60FBDG | 1.66 | 21 | 37 | Oost | Automatisch |  |  | Nee |  |  |  | Nee |  |  | Nee |  |  | Nee |  |  |  | Kwaliteitsverklaring | 180.72 | 20201711GK |  | Niet geventileerd: zonder luchtspouw
100110 |  | 4105AE_24__ | 4105AE 24 | Rekenzone | 1 | PV panelen | Itho Daalderop | PVM300-60FBDG | 2020 | PV-panelen | Ja | 95c73223-827e-4b68-8c53-43cc4deeaddd | PV-panelen CSUN 270W-60M-BB, CSUN 275W-60M-BB, CSUN 295W-60M, CSUN260W-60P, CSUN300W-60M-BB, CSUN... ¦ Klimaatgarant BV | PVM300-60FBDG | 1.66 | 21 | 37 | Oost | Automatisch |  |  | Nee |  |  |  | Nee |  |  | Nee |  |  | Nee |  |  |  | Kwaliteitsverklaring | 180.72 | 20201711GK |  | Niet geventileerd: zonder luchtspouw
100560 | E2104301001 | 4105AD_5__ | 4105AD005
100560 | E2104301002 | 4105AD_7__ | 4105AG007
100560 | E2104301004 | 4105AD_11__ | 4105AD011
100560 | E2104301005 | 4105AD_13__ | 4105AD013
100560 | E2104301007 | 4105AD_17__ | 4105AD017

## VL
Complex | Eenheid | P_H_T_D | Naam object | Naam rekenzone | Naam | Merk | Type | Installatiejaar | Invoer | Vermogen [W/m²] | Vermogen [W/m²] | Vermogen [W] | Percentage oppervlakte [%] | Type lamp | Werkelijk parasitair vermogen bekend | Vermogen accu noodverlichting [W] | Vermogen automatische besturing [W] | Regeling afhankelijk van personen | Kantoordeel met schakelzones groter dan 30 m² (kantoortuin) | Regeling | Afzuiging van armatuur >= 70% | Daglichtregeling aanwezig | Uitgebreide methode daglichtregeling | Daglichtregeling | Oppervlakte daglichtsector [m²] | Invoermethode factor | Afhankelijkheidsfactor | Toetredingsfactor
100101 |  | 4105AE_2__ | 4105AE 2
100101 |  | 4105AE_4__ | 4105AE 4
100101 |  | 4105AE_6__ | 4105AE 6
100101 |  | 4105AE_8__ | 4105AE 8
100101 |  | 4105AE_10__ | 4105AE 10
100101 |  | 4105AE_12__ | 4105AE 12
100101 |  | 4105AE_14__ | 4105AE 14
100101 |  | 4105AE_16__ | 4105AE 16
100101 |  | 4105AE_18__ | 4105AE 18
100101 |  | 4105AE_20__ | 4105AE 20
100101 |  | 4105AE_22__ | 4105AE 22
100110 |  | 4105AE_24__ | 4105AE 24
100560 | E2104301001 | 4105AD_5__ | 4105AD005
100560 | E2104301002 | 4105AD_7__ | 4105AG007
100560 | E2104301004 | 4105AD_11__ | 4105AD011
100560 | E2104301005 | 4105AD_13__ | 4105AD013
100560 | E2104301007 | 4105AD_17__ | 4105AD017

## TO
Complex | Eenheid | P_H_T_D | Naam object | Naam rekenzone | Specifieke luchtdoorlatendheid [dm³/(s·m²)] | Correctiefactor regelsysteem | Ventilatielucht als bronlucht per installatie (tapwater) [m³/h] | Ventilatielucht als bronlucht per installatie (verwarming) [m³/h] | Gerekend met overventilatie | Gerekend met overventilatie | Gerekend met overventilatie | Aandeel spuivoorziening [m³/h] | Aandeel zomernachtventilatie [m³/h] | TOjuli (N) | TOjuli (NO) | TOjuli (O) | TOjuli (ZO) | TOjuli (Z) | TOjuli (ZW) | TOjuli (W) | TOjuli (NW) | Maatgevende oriëntatie | Raamoppervlak / Ag | Beperkte zontoetreding [%]
100101 |  | 4105AE_2__ | 4105AE 2 | Rekenzone | 0.84 | 1 | 167.8 |  | Nee | Nee | Nee | 127.54 |  | 0 |  | 0.37 |  |  |  | 0.37 |  | Oost | 0.13 | 0
100101 |  | 4105AE_4__ | 4105AE 4 | Rekenzone | 0.7 | 1 | 167.8 |  | Nee | Nee | Nee | 127.54 |  |  |  | 0.23 |  |  |  | 0.33 |  | West | 0.13 | 0
100101 |  | 4105AE_6__ | 4105AE 6 | Rekenzone | 0.7 | 1 | 174.3 |  | Nee | Nee | Nee | 132.487 |  | 0 |  | 0.21 |  |  |  | 0.46 |  | West | 0.13 | 0
100101 |  | 4105AE_8__ | 4105AE 8 | Rekenzone | 0.7 | 1 | 167.8 |  | Nee | Nee | Nee | 127.54 |  |  |  | 0.23 |  |  |  | 0.33 |  | West | 0.13 | 0
100101 |  | 4105AE_10__ | 4105AE 10 | Rekenzone | 0.7 | 1 | 167.8 |  | Nee | Nee | Nee | 127.54 |  |  |  | 0.23 |  |  |  | 0.33 |  | West | 0.13 | 0
100101 |  | 4105AE_12__ | 4105AE 12 | Rekenzone | 0.7 | 1 | 167.8 |  | Nee | Nee | Nee | 127.54 |  |  |  | 0.23 |  |  |  | 0.33 |  | West | 0.13 | 0
100101 |  | 4105AE_14__ | 4105AE 14 | Rekenzone | 0.7 | 1 | 167.8 |  | Nee | Nee | Nee | 127.54 |  |  |  | 0.23 |  |  |  | 0.33 |  | West | 0.13 | 0
100101 |  | 4105AE_16__ | 4105AE 16 | Rekenzone | 0.7 | 1 | 167.8 |  | Nee | Nee | Nee | 127.54 |  |  |  | 0.23 |  |  |  | 0.33 |  | West | 0.13 | 0
100101 |  | 4105AE_18__ | 4105AE 18 | Rekenzone | 0.7 | 1 | 167.8 |  | Nee | Nee | Nee | 127.54 |  |  |  | 0.23 |  |  |  | 0.33 |  | West | 0.13 | 0
100101 |  | 4105AE_20__ | 4105AE 20 | Rekenzone | 0.7 | 1 | 174.3 |  | Nee | Nee | Nee | 132.487 |  | 0 |  | 0.21 |  |  |  | 0.46 |  | West | 0.13 | 0
100101 |  | 4105AE_22__ | 4105AE 22 | Rekenzone | 0.7 | 1 | 167.8 |  | Nee | Nee | Nee | 127.54 |  |  |  | 0.23 |  |  |  | 0.33 |  | West | 0.13 | 0
100110 |  | 4105AE_24__ | 4105AE 24 | Rekenzone | 0.84 | 1 | 167.8 |  | Nee | Nee | Nee | 127.54 |  |  |  | 0.37 |  | 0 |  | 0.37 |  | Oost | 0.13 | 0
100560 | E2104301001 | 4105AD_5__ | 4105AD005 | Rekenzone
100560 | E2104301002 | 4105AD_7__ | 4105AG007 | Rekenzone | 2 | 1 | 117.3 |  | Nee | Nee | Nee | 89.184 |  |  |  | 0.44 |  |  |  | 0.58 |  | West | 0.16 | 7
100560 | E2104301004 | 4105AD_11__ | 4105AD011 | Rekenzone | 2 | 1 | 117.3 |  | Nee | Nee | Nee | 89.184 |  |  |  | 0.41 |  |  |  | 0.55 |  | West | 0.16 | 7
100560 | E2104301005 | 4105AD_13__ | 4105AD013 | Rekenzone | 2 | 1 | 117.3 |  | Nee | Nee | Nee | 89.184 |  |  |  | 0.41 |  |  |  | 0.58 |  | West | 0.16 | 7
100560 | E2104301007 | 4105AD_17__ | 4105AD017 | Rekenzone | 2 | 1 | 117.3 |  | Nee | Nee | Nee | 89.184 |  |  |  | 0.73 |  |  |  | 0.6 |  | Oost | 0.19 | 6